## паспорт
АТ "Укртрансгаз" | [5 empty] | ПАСПОРТ ФІЗИКО-ХІМІЧНИХ ПОКАЗНИКІВ ПРИРОДНОГО ГАЗУ №630 | [18 empty] | Маршрут №630
Філія "УМГ "Харківтрансгаз" | [5 empty] | переданого Сєвєродонецьким ЛВУМГ та прийнятого ПАТ "Луганськгаз"
Новопсковський п/м Сєвєродонецьке ЛВУМГ
Вимірювальна хіміко-аналітична лабораторія
по газопроводах "Краснодарський Край - Серпухов" 2н. та "Ставрополь - Москва" 2н.
Свідоцтво № РЬ 417/2014 чинне до 31.12.2018 р. | [20 empty] | за період з 01.11.2018р. по 30.11.2018р.
Число місяця | Компонентний склад, % мол. | [11 empty] | Фізико-хімічні показники газу обчислені на основі компонентного складу, 101,325 кПа | [9 empty] | Температура точки роси вологи (Р = 3.92 МПа), °С | Температура точки роси вуглеводнів, °С | Масова концентрація сірководню, г/м3 | Масова концентрація меркаптанової сірки, г/м3 | Маса механічних домішок, г/м3
[13 empty] | Густина абсолютна, кг/м3,при 20 ºС, | Температура вимірювання/згоряння при 20/25°С
| метан, С1 | етан, С2 | пропан, С3 | ізо-бутан, і-С4 | н-бутан, н-С4 | нео-пентан, нео-С5 | ізо-пентан, і-С5 | н-пентан, н-С5 | гексани та вищі, С6+ | кисень, О2 | азот, N2 | діоксид вуглецю, CО2 |  | Теплота згоряння нижча |  |  | Теплота згоряння вища |  |  | Число Воббе вище
[14 empty] | ккал/м3 | МДж/м3 | кВт⋅год/м3 | ккал/м3 | МДж/м3 | кВт⋅год/м3 | ккал/м3 | МДж/м3 | кВт⋅год/м3
1 | 94.1063 | 3.1521 | 0.9377 | 0.1357 | 0.1779 | 0.0046 | 0.0444 | 0.0319 | 0.108 | 0.0096 | 1.0544 | 0.2374 | 0.7164 | 8304.6719 | 34.77 | 9.6583 | 9200.3441 | 38.52 | 10.7 | 11927.9642 | 49.94 | 13.8722 | -11.5 | -7.2
2 | [13 empty] | 8304.6719 | 34.77 | 9.6583 | 9200.3441 | 38.52 | 10.7 | 11927.9642 | 49.94 | 13.8722
3 | [13 empty] | 8304.6719 | 34.77 | 9.6583 | 9200.3441 | 38.52 | 10.7 | 11927.9642 | 49.94 | 13.8722
4 | [13 empty] | 8304.6719 | 34.77 | 9.6583 | 9200.3441 | 38.52 | 10.7 | 11927.9642 | 49.94 | 13.8722
5 | [13 empty] | 8304.6719 | 34.77 | 9.6583 | 9200.3441 | 38.52 | 10.7 | 11927.9642 | 49.94 | 13.8722
6 | [13 empty] | 8304.6719 | 34.77 | 9.6583 | 9200.3441 | 38.52 | 10.7 | 11927.9642 | 49.94 | 13.8722
7 | [13 empty] | 8304.6719 | 34.77 | 9.6583 | 9200.3441 | 38.52 | 10.7 | 11927.9642 | 49.94 | 13.8722
8 | 94.2295 | 2.9027 | 0.6143 | 0.055 | 0.0608 | 0.0008 | 0.0126 | 0.0092 | 0.005 | 0.0072 | 1.8947 | 0.2082 | 0.7071 | 8101.6529 | 33.92 | 9.4222 | 8978.2174 | 37.59 | 10.4417 | 11720.1683 | 49.07 | 13.6306 | -14.1 | -8.9
9 | [13 empty] | 8101.6529 | 33.92 | 9.4222 | 8978.2174 | 37.59 | 10.4417 | 11720.1683 | 49.07 | 13.6306
10 | [13 empty] | 8101.6529 | 33.92 | 9.4222 | 8978.2174 | 37.59 | 10.4417 | 11720.1683 | 49.07 | 13.6306
11 | [13 empty] | 8101.6529 | 33.92 | 9.4222 | 8978.2174 | 37.59 | 10.4417 | 11720.1683 | 49.07 | 13.6306
12 | [13 empty] | 8101.6529 | 33.92 | 9.4222 | 8978.2174 | 37.59 | 10.4417 | 11720.1683 | 49.07 | 13.6306
13 | [13 empty] | 8101.6529 | 33.92 | 9.4222 | 8978.2174 | 37.59 | 10.4417 | 11720.1683 | 49.07 | 13.6306
14 | [13 empty] | 8101.6529 | 33.92 | 9.4222 | 8978.2174 | 37.59 | 10.4417 | 11720.1683 | 49.07 | 13.6306
15 | 93.5755 | 3.1401 | 0.6521 | 0.056 | 0.0687 | 0.0004 | 0.0157 | 0.0103 | 0.004 | 0.0069 | 2.2313 | 0.239 | 0.7111 | 8094.4876 | 33.89 | 9.4139 | 8971.052 | 37.56 | 10.4333 | 11674.7876 | 48.88 | 13.5778 | -20.1 | -16.9
16 | [13 empty] | 8094.4876 | 33.89 | 9.4139 | 8971.052 | 37.56 | 10.4333 | 11674.7876 | 48.88 | 13.5778
17 | [13 empty] | 8094.4876 | 33.89 | 9.4139 | 8971.052 | 37.56 | 10.4333 | 11674.7876 | 48.88 | 13.5778
18 | [13 empty] | 8094.4876 | 33.89 | 9.4139 | 8971.052 | 37.56 | 10.4333 | 11674.7876 | 48.88 | 13.5778
19 | [13 empty] | 8094.4876 | 33.89 | 9.4139 | 8971.052 | 37.56 | 10.4333 | 11674.7876 | 48.88 | 13.5778
20 | [13 empty] | 8094.4876 | 33.89 | 9.4139 | 8971.052 | 37.56 | 10.4333 | 11674.7876 | 48.88 | 13.5778
21 | [13 empty] | 8094.4876 | 33.89 | 9.4139 | 8971.052 | 37.56 | 10.4333 | 11674.7876 | 48.88 | 13.5778
22 | 91.6463 | 3.8135 | 0.8358 | 0.0706 | 0.1022 | 0.0002 | 0.0207 | 0.0108 | 0.0046 | 0.0089 | 2.9821 | 0.5043 | 0.7251 | 8087.3222 | 33.86 | 9.4056 | 8961.4982 | 37.52 | 10.4222 | 11548.1993 | 48.35 | 13.4306 | -24.3 | -21.7
23 | [13 empty] | 8087.3222 | 33.86 | 9.4056 | 8961.4982 | 37.52 | 10.4222 | 11548.1993 | 48.35 | 13.4306
24 | [13 empty] | 8087.3222 | 33.86 | 9.4056 | 8961.4982 | 37.52 | 10.4222 | 11548.1993 | 48.35 | 13.4306
25 | [13 empty] | 8087.3222 | 33.86 | 9.4056 | 8961.4982 | 37.52 | 10.4222 | 11548.1993 | 48.35 | 13.4306
26 | [13 empty] | 8087.3222 | 33.86 | 9.4056 | 8961.4982 | 37.52 | 10.4222 | 11548.1993 | 48.35 | 13.4306
27 | [13 empty] | 8087.3222 | 33.86 | 9.4056 | 8961.4982 | 37.52 | 10.4222 | 11548.1993 | 48.35 | 13.4306
28 | [13 empty] | 8087.3222 | 33.86 | 9.4056 | 8961.4982 | 37.52 | 10.4222 | 11548.1993 | 48.35 | 13.4306
29 | 91.8333 | 3.715 | 0.8127 | 0.0744 | 0.1099 | 0.0002 | 0.0222 | 0.0118 | 0.0116 | 0.008 | 3.0006 | 0.4003 | 0.7236 | 8092.0991 | 33.88 | 9.4111 | 8963.8866 | 37.53 | 10.425 | 11564.9185 | 48.42 | 13.45 | -23.2 | -18.4
30 | [13 empty] | 8092.0991 | 33.88 | 9.4111 | 8963.8866 | 37.53 | 10.425 | 11564.9185 | 48.42 | 13.45
31
Рівень одоризації відповідає чинним нормативним документам | [13 empty] | 8126.3974 | 34.0236 | 9.451 | 9004.8248 | 37.7014 | 10.4726
Середньозважене значення теплоти згоряння:
| Заступник начальника Сєвєродонецького ЛВУМГ | [8 empty] | Шморгун М.А. | [10 empty] | 2018-12-03
|  | Підрозділу підприємства, якому підпорядкована лабораторія | [8 empty] | прізвище | [5 empty] | підпис |  |  |  | дата
| Завідувач ВХАЛ | [8 empty] | Гоцанюк Т.О. | [10 empty] | 2018-12-03
|  | Лабораторія, де здійснювалось вимірювання газу | [8 empty] | прізвище | [5 empty] | підпис |  |  |  | дата
| Начальник служби ГВ і М | [8 empty] | Ісаєв В.С. | [10 empty] | 2018-12-03
|  | Підрозділу, відповідального за облік газу за маршрутом | [8 empty] | прізвище | [5 empty] | підпис |  |  |  | дата

## додаток
Додаток до Паспорту фізико-хімічних показників природного газу. Маршрут №630
Область | ГРС, прямий споживач | Cередньозважене значення вищої теплоти згоряння
|  | ккал/м³ | МДж/м³ | кВт*год./м³
Маршрут №630 |  | 9004.8248 | 37.7014 | 10.4726
Луганська | Марківка | 9004.8248 | 37.7014 | 10.4726
Заступник начальника Сєвєродонецького ЛВУМГ |  | Шморгун М.А. |  |  | 2018-12-03
Підрозділу підприємства, якому підпорядкована лабораторія |  | прізвище |  | підпис | дата
Завідувач ВХАЛ |  | Гоцанюк Т.О. |  |  | 2018-12-03
Лабораторія, де здійснювалось вимірювання газу |  | прізвище |  | підпис | дата
Начальник служби ГВ і М |  | Ісаєв В.С. |  |  | 2018-12-03
Підрозділу, відповідального за облік газу за маршрутом |  | прізвище |  | підпис | дата