## паспорт
АТ "Укртрансгаз" | [5 empty] | ПАСПОРТ ФІЗИКО-ХІМІЧНИХ ПОКАЗНИКІВ ПРИРОДНОГО ГАЗУ №632 | [18 empty] | Маршрут №632
Філія "УМГ "Харківтрансгаз" | [5 empty] | переданого Сєвєродонецьким ЛВУМГ та прийнятого ПАТ "Луганськгаз"
Новопсковський п/м Сєвєродонецьке ЛВУМГ
Вимірювальна хіміко-аналітична лабораторія
по газопроводах "Краснодарський Край - Серпухов" 1н. та "Ставрополь - Москва" 2н.
Свідоцтво № РЬ 417/2014 чинне до 31.12.2018 р. | [20 empty] | за період з 01.11.2018р. по 30.11.2018р.
Число місяця | Компонентний склад, % мол. | [11 empty] | Фізико-хімічні показники газу обчислені на основі компонентного складу, 101,325 кПа | [9 empty] | Температура точки роси вологи (Р = 3.92 МПа), °С | Температура точки роси вуглеводнів, °С | Масова концентрація сірководню, г/м3 | Масова концентрація меркаптанової сірки, г/м3 | Маса механічних домішок, г/м3
[13 empty] | Густина абсолютна, кг/м3,при 20 ºС, | Температура вимірювання/згоряння при 20/25°С
| метан, С1 | етан, С2 | пропан, С3 | ізо-бутан, і-С4 | н-бутан, н-С4 | нео-пентан, нео-С5 | ізо-пентан, і-С5 | н-пентан, н-С5 | гексани та вищі, С6+ | кисень, О2 | азот, N2 | діоксид вуглецю, CО2 |  | Теплота згоряння нижча |  |  | Теплота згоряння вища |  |  | Число Воббе вище
[14 empty] | ккал/м3 | МДж/м3 | кВт⋅год/м3 | ккал/м3 | МДж/м3 | кВт⋅год/м3 | ккал/м3 | МДж/м3 | кВт⋅год/м3
1 | 94.2469 | 3.0204 | 0.9312 | 0.1375 | 0.1767 | 0.0042 | 0.0476 | 0.0369 | 0.1012 | 0.0067 | 1.0505 | 0.2402 | 0.7155 | 8297.5066 | 34.74 | 9.65 | 9190.7902 | 38.48 | 10.6889 | 11923.1873 | 49.92 | 13.8667 | -11.4 | -6.7
2 | [13 empty] | 8297.5066 | 34.74 | 9.65 | 9190.7902 | 38.48 | 10.6889 | 11923.1873 | 49.92 | 13.8667
3 | [13 empty] | 8297.5066 | 34.74 | 9.65 | 9190.7902 | 38.48 | 10.6889 | 11923.1873 | 49.92 | 13.8667
4 | [13 empty] | 8297.5066 | 34.74 | 9.65 | 9190.7902 | 38.48 | 10.6889 | 11923.1873 | 49.92 | 13.8667
5 | [13 empty] | 8297.5066 | 34.74 | 9.65 | 9190.7902 | 38.48 | 10.6889 | 11923.1873 | 49.92 | 13.8667
6 | [13 empty] | 8297.5066 | 34.74 | 9.65 | 9190.7902 | 38.48 | 10.6889 | 11923.1873 | 49.92 | 13.8667
7 | [13 empty] | 8297.5066 | 34.74 | 9.65 | 9190.7902 | 38.48 | 10.6889 | 11923.1873 | 49.92 | 13.8667
8 | 94.0914 | 3.0027 | 0.6453 | 0.0602 | 0.0693 | 0.0005 | 0.0143 | 0.01 | 0.0097 | 0.0083 | 1.8634 | 0.2249 | 0.7085 | 8118.3721 | 33.99 | 9.4417 | 8997.3251 | 37.67 | 10.4639 | 11729.7221 | 49.11 | 13.6417 | -14.6 | -8.9
9 | [13 empty] | 8118.3721 | 33.99 | 9.4417 | 8997.3251 | 37.67 | 10.4639 | 11729.7221 | 49.11 | 13.6417
10 | [13 empty] | 8118.3721 | 33.99 | 9.4417 | 8997.3251 | 37.67 | 10.4639 | 11729.7221 | 49.11 | 13.6417
11 | [13 empty] | 8118.3721 | 33.99 | 9.4417 | 8997.3251 | 37.67 | 10.4639 | 11729.7221 | 49.11 | 13.6417
12 | [13 empty] | 8118.3721 | 33.99 | 9.4417 | 8997.3251 | 37.67 | 10.4639 | 11729.7221 | 49.11 | 13.6417
13 | [13 empty] | 8118.3721 | 33.99 | 9.4417 | 8997.3251 | 37.67 | 10.4639 | 11729.7221 | 49.11 | 13.6417
14 | [13 empty] | 8118.3721 | 33.99 | 9.4417 | 8997.3251 | 37.67 | 10.4639 | 11729.7221 | 49.11 | 13.6417
15 | 94.152 | 2.7324 | 0.5645 | 0.0492 | 0.056 | 0.0008 | 0.0136 | 0.009 | 0.0052 | 0.0071 | 2.1568 | 0.2534 | 0.7071 | 8058.6607 | 33.74 | 9.3722 | 8932.8367 | 37.4 | 10.3889 | 11658.0684 | 48.81 | 13.5583 | -18.5 | -16
16 | [13 empty] | 8058.6607 | 33.74 | 9.3722 | 8932.8367 | 37.4 | 10.3889 | 11658.0684 | 48.81 | 13.5583
17 | [13 empty] | 8058.6607 | 33.74 | 9.3722 | 8932.8367 | 37.4 | 10.3889 | 11658.0684 | 48.81 | 13.5583
18 | [13 empty] | 8058.6607 | 33.74 | 9.3722 | 8932.8367 | 37.4 | 10.3889 | 11658.0684 | 48.81 | 13.5583
19 | [13 empty] | 8058.6607 | 33.74 | 9.3722 | 8932.8367 | 37.4 | 10.3889 | 11658.0684 | 48.81 | 13.5583
20 | [13 empty] | 8058.6607 | 33.74 | 9.3722 | 8932.8367 | 37.4 | 10.3889 | 11658.0684 | 48.81 | 13.5583
21 | [13 empty] | 8058.6607 | 33.74 | 9.3722 | 8932.8367 | 37.4 | 10.3889 | 11658.0684 | 48.81 | 13.5583
22 | 91.7516 | 3.7048 | 0.8213 | 0.0697 | 0.1014 | 0.0002 | 0.0218 | 0.0112 | 0.0111 | 0.0099 | 3.0093 | 0.4877 | 0.7244 | 8080.1568 | 33.83 | 9.3972 | 8951.9443 | 37.48 | 10.4111 | 11543.4223 | 48.33 | 13.425 | -19 | -17.3
23 | [13 empty] | 8080.1568 | 33.83 | 9.3972 | 8951.9443 | 37.48 | 10.4111 | 11543.4223 | 48.33 | 13.425
24 | [13 empty] | 8080.1568 | 33.83 | 9.3972 | 8951.9443 | 37.48 | 10.4111 | 11543.4223 | 48.33 | 13.425
25 | [13 empty] | 8080.1568 | 33.83 | 9.3972 | 8951.9443 | 37.48 | 10.4111 | 11543.4223 | 48.33 | 13.425
26 | [13 empty] | 8080.1568 | 33.83 | 9.3972 | 8951.9443 | 37.48 | 10.4111 | 11543.4223 | 48.33 | 13.425
27 | [13 empty] | 8080.1568 | 33.83 | 9.3972 | 8951.9443 | 37.48 | 10.4111 | 11543.4223 | 48.33 | 13.425
28 | [13 empty] | 8080.1568 | 33.83 | 9.3972 | 8951.9443 | 37.48 | 10.4111 | 11543.4223 | 48.33 | 13.425
29 | 91.6945 | 3.7883 | 0.8284 | 0.0752 | 0.113 | 0.0004 | 0.0232 | 0.0124 | 0.0043 | 0.0104 | 3.0452 | 0.4047 | 0.7244 | 8092.0991 | 33.88 | 9.4111 | 8963.8866 | 37.53 | 10.425 | 11560.1416 | 48.4 | 13.4444 | -22 | -18.1
30 | [13 empty] | 8092.0991 | 33.88 | 9.4111 | 8963.8866 | 37.53 | 10.425 | 11560.1416 | 48.4 | 13.4444
31
Рівень одоризації відповідає чинним нормативним документам | [13 empty] | 8120.2829 | 33.998 | 9.4439 | 8997.8744 | 37.6723 | 10.4645
Середньозважене значення теплоти згоряння:
| Заступник начальника Сєвєродонецького ЛВУМГ | [8 empty] | Шморгун М.А. | [10 empty] | 2018-12-03
|  | Підрозділу підприємства, якому підпорядкована лабораторія | [8 empty] | прізвище | [5 empty] | підпис |  |  |  | дата
| Завідувач ВХАЛ | [8 empty] | Гоцанюк Т.О. | [10 empty] | 2018-12-03
|  | Лабораторія, де здійснювалось вимірювання газу | [8 empty] | прізвище | [5 empty] | підпис |  |  |  | дата
| Начальник служби ГВ і М | [8 empty] | Ісаєв В.С. | [10 empty] | 2018-12-03
|  | Підрозділу, відповідального за облік газу за маршрутом | [8 empty] | прізвище | [5 empty] | підпис |  |  |  | дата

## додаток
Додаток до Паспорту фізико-хімічних показників природного газу. Маршрут №632
Область | ГРС, прямий споживач | Cередньозважене значення вищої теплоти згоряння
|  | ккал/м³ | МДж/м³ | кВт*год./м³
Маршрут №632 |  | 8997.8744 | 37.6723 | 10.4645
Луганська | Новопсков | 8997.8744 | 37.6723 | 10.4645
Заступник начальника Сєвєродонецького ЛВУМГ |  | Шморгун М.А. |  |  | 2018-12-03
Підрозділу підприємства, якому підпорядкована лабораторія |  | прізвище |  | підпис | дата
Завідувач ВХАЛ |  | Гоцанюк Т.О. |  |  | 2018-12-03
Лабораторія, де здійснювалось вимірювання газу |  | прізвище |  | підпис | дата
Начальник служби ГВ і М |  | Ісаєв В.С. |  |  | 2018-12-03
Підрозділу, відповідального за облік газу за маршрутом |  | прізвище |  | підпис | дата