## паспорт
АТ "Укртрансгаз" | [5 empty] | ПАСПОРТ ФІЗИКО-ХІМІЧНИХ ПОКАЗНИКІВ ПРИРОДНОГО ГАЗУ №635 | [18 empty] | Маршрут №635
Філія "УМГ "Харківтрансгаз" | [5 empty] | переданого Сєвєродонецьким ЛВУМГ та прийнятого ПАТ "Луганськгаз"
Новопсковський п/м Сєвєродонецьке ЛВУМГ
Вимірювальна хіміко-аналітична лабораторія
по газопроводу "Новопсков-Шебелинка"
Свідоцтво № РЬ 417/2014 чинне до 31.12.2018 р. | [20 empty] | за період з 01.11.2018р. по 30.11.2018р.
Число місяця | Компонентний склад, % мол. | [11 empty] | Фізико-хімічні показники газу обчислені на основі компонентного складу, 101,325 кПа | [9 empty] | Температура точки роси вологи (Р = 3.92 МПа), °С | Температура точки роси вуглеводнів, °С | Масова концентрація сірководню, г/м3 | Масова концентрація меркаптанової сірки, г/м3 | Маса механічних домішок, г/м3
[13 empty] | Густина абсолютна, кг/м3,при 20 ºС, | Температура вимірювання/згоряння при 20/25°С
| метан, С1 | етан, С2 | пропан, С3 | ізо-бутан, і-С4 | н-бутан, н-С4 | нео-пентан, нео-С5 | ізо-пентан, і-С5 | н-пентан, н-С5 | гексани та вищі, С6+ | кисень, О2 | азот, N2 | діоксид вуглецю, CО2 |  | Теплота згоряння нижча |  |  | Теплота згоряння вища |  |  | Число Воббе вище
[14 empty] | ккал/м3 | МДж/м3 | кВт⋅год/м3 | ккал/м3 | МДж/м3 | кВт⋅год/м3 | ккал/м3 | МДж/м3 | кВт⋅год/м3
1 | 93.5034 | 3.4338 | 0.9922 | 0.1458 | 0.1999 | 0.0049 | 0.0525 | 0.0383 | 0.1094 | 0.0055 | 1.251 | 0.2633 | 0.7209 | 8321.3912 | 34.84 | 9.6778 | 9217.0633 | 38.59 | 10.7194 | 11913.6335 | 49.88 | 13.8556
2 | 93.4494 | 3.4243 | 1.0052 | 0.1449 | 0.2032 | 0.0041 | 0.0518 | 0.0375 | 0.1063 | 0.0058 | 1.2991 | 0.2684 | 0.7212 | 8319.0027 | 34.83 | 9.675 | 9212.2864 | 38.57 | 10.7139 | 11906.4681 | 49.85 | 13.8472
3 | [13 empty] | 8319.0027 | 34.83 | 9.675 | 9212.2864 | 38.57 | 10.7139 | 11906.4681 | 49.85 | 13.8472
4 | [13 empty] | 8319.0027 | 34.83 | 9.675 | 9212.2864 | 38.57 | 10.7139 | 11906.4681 | 49.85 | 13.8472
5 | 93.2974 | 3.3591 | 1.0603 | 0.1522 | 0.2297 | 0.0057 | 0.057 | 0.0398 | 0.1087 | 0.0047 | 1.3638 | 0.3216 | 0.7233 | 8321.3912 | 34.84 | 9.6778 | 9214.6748 | 38.58 | 10.7167 | 11892.1374 | 49.79 | 13.8306 | -9.9 | -5.8
6 | 92.3476 | 3.4431 | 1.2718 | 0.1839 | 0.2521 | 0.0063 | 0.0601 | 0.0418 | 0.0749 | 0.0062 | 1.8813 | 0.4309 | 0.7302 | 8302.2835 | 34.76 | 9.6556 | 9193.1787 | 38.49 | 10.6917 | 11808.5413 | 49.44 | 13.7333
7 | 94.3112 | 2.7779 | 0.587 | 0.0538 | 0.0596 | 0.0008 | 0.0134 | 0.0095 | 0.0561 | 0.0074 | 1.9009 | 0.2224 | 0.7077 | 8104.0414 | 33.93 | 9.425 | 8982.9943 | 37.61 | 10.4472 | 11717.7799 | 49.06 | 13.6278
8 | 94.0896 | 2.8664 | 0.6044 | 0.0536 | 0.0607 | 0.0005 | 0.0132 | 0.0092 | 0.0081 | 0.0094 | 2.0864 | 0.1985 | 0.7077 | 8084.9337 | 33.85 | 9.4028 | 8959.1097 | 37.51 | 10.4194 | 11689.1183 | 48.94 | 13.5944
9 | [13 empty] | 8084.9337 | 33.85 | 9.4028 | 8959.1097 | 37.51 | 10.4194 | 11689.1183 | 48.94 | 13.5944
10 | [13 empty] | 8084.9337 | 33.85 | 9.4028 | 8959.1097 | 37.51 | 10.4194 | 11689.1183 | 48.94 | 13.5944
11 | [13 empty] | 8084.9337 | 33.85 | 9.4028 | 8959.1097 | 37.51 | 10.4194 | 11689.1183 | 48.94 | 13.5944
12 | 93.2514 | 3.1696 | 0.6165 | 0.0437 | 0.0557 | 0.0006 | 0.0136 | 0.0099 | 0.0135 | 0.0065 | 2.5713 | 0.2477 | 0.7125 | 8061.0491 | 33.75 | 9.375 | 8932.8367 | 37.4 | 10.3889 | 11615.0761 | 48.63 | 13.5083 | -16 | -9.6
13 | [13 empty] | 8061.0491 | 33.75 | 9.375 | 8932.8367 | 37.4 | 10.3889 | 11615.0761 | 48.63 | 13.5083
14 | 94.4303 | 2.6499 | 0.5912 | 0.0585 | 0.0658 | 0.0014 | 0.0152 | 0.0092 | 0.0039 | 0.008 | 1.9576 | 0.209 | 0.7058 | 8080.1568 | 33.83 | 9.3972 | 8956.7213 | 37.5 | 10.4167 | 11698.6722 | 48.98 | 13.6056 | -22 | -22.1
15 | [13 empty] | 8080.1568 | 33.83 | 9.3972 | 8956.7213 | 37.5 | 10.4167 | 11698.6722 | 48.98 | 13.6056
16 | [13 empty] | 8080.1568 | 33.83 | 9.3972 | 8956.7213 | 37.5 | 10.4167 | 11698.6722 | 48.98 | 13.6056
17 | [13 empty] | 8080.1568 | 33.83 | 9.3972 | 8956.7213 | 37.5 | 10.4167 | 11698.6722 | 48.98 | 13.6056
18 | [13 empty] | 8080.1568 | 33.83 | 9.3972 | 8956.7213 | 37.5 | 10.4167 | 11698.6722 | 48.98 | 13.6056
19 | 91.8265 | 3.7795 | 0.8371 | 0.0723 | 0.1043 | 0.0005 | 0.0224 | 0.0117 | 0.0101 | 0.0073 | 2.8545 | 0.4738 | 0.7242 | 8101.6529 | 33.92 | 9.4222 | 8975.8289 | 37.58 | 10.4389 | 11576.8608 | 48.47 | 13.4639 | -17.6 | -17.6
20 | 91.775 | 3.6954 | 0.8162 | 0.0694 | 0.1004 | 0.0005 | 0.0208 | 0.0108 | 0.0109 | 0.0098 | 3.0036 | 0.4872 | 0.7242 | 8080.1568 | 33.83 | 9.3972 | 8951.9443 | 37.48 | 10.4111 | 11543.4223 | 48.33 | 13.425 | -21.3 | -20.4
21 | 91.5126 | 3.7527 | 0.8132 | 0.066 | 0.0966 | 0.0003 | 0.0207 | 0.0107 | 0.0061 | 0.0101 | 3.1608 | 0.5502 | 0.7258 | 8063.4376 | 33.76 | 9.3778 | 8932.8367 | 37.4 | 10.3889 | 11507.5955 | 48.18 | 13.3833 | -23 | -22.7
22 | 91.4669 | 3.8607 | 0.8486 | 0.0657 | 0.0962 | 0.0007 | 0.0193 | 0.0102 | 0.009 | 0.0089 | 3.0104 | 0.6034 | 0.7267 | 8082.5453 | 33.84 | 9.4 | 8951.9443 | 37.48 | 10.4111 | 11526.7031 | 48.26 | 13.4056 | -17.8 | -14.3
23 | 91.545 | 3.8437 | 0.8462 | 0.0706 | 0.1057 | 0.0003 | 0.0219 | 0.0115 | 0.0058 | 0.0098 | 3.0539 | 0.4856 | 0.7257 | 8089.7106 | 33.87 | 9.4083 | 8961.4982 | 37.52 | 10.4222 | 11543.4223 | 48.33 | 13.425 | -19.7 | -15.7
24 | [13 empty] | 8089.7106 | 33.87 | 9.4083 | 8961.4982 | 37.52 | 10.4222 | 11543.4223 | 48.33 | 13.425
25 | [13 empty] | 8089.7106 | 33.87 | 9.4083 | 8961.4982 | 37.52 | 10.4222 | 11543.4223 | 48.33 | 13.425
26 | 91.9514 | 3.683 | 0.8073 | 0.0742 | 0.1118 | 0.0001 | 0.0236 | 0.0124 | 0.012 | 0.0065 | 2.9355 | 0.3822 | 0.7229 | 8096.876 | 33.9 | 9.4167 | 8968.6635 | 37.55 | 10.4306 | 11576.8608 | 48.47 | 13.4639 | -20.1 | -13.3
27 | 91.8738 | 3.7057 | 0.8099 | 0.0739 | 0.1088 | 0.0003 | 0.0226 | 0.0117 | 0.0081 | 0.01 | 2.9809 | 0.3943 | 0.7232 | 8089.7106 | 33.87 | 9.4083 | 8963.8866 | 37.53 | 10.425 | 11567.3069 | 48.43 | 13.4528 | -20.8 | -13.7
28 | 91.8606 | 3.6847 | 0.8133 | 0.0755 | 0.1127 | 0.0003 | 0.023 | 0.0123 | 0.0101 | 0.0091 | 2.9901 | 0.4083 | 0.7235 | 8089.7106 | 33.87 | 9.4083 | 8961.4982 | 37.52 | 10.4222 | 11564.9185 | 48.42 | 13.45 | -23.3 | -14.8
29 | 91.4245 | 4.0624 | 0.8443 | 0.0734 | 0.1082 | 0.0003 | 0.0226 | 0.0116 | 0.0116 | 0.009 | 2.9646 | 0.4675 | 0.7265 | 8113.5952 | 33.97 | 9.4361 | 8987.7712 | 37.63 | 10.4528 | 11572.0839 | 48.45 | 13.4583 | -23.4 | -19.1
30 | 91.3233 | 4.0292 | 0.7263 | 0.0563 | 0.0819 | 0.0001 | 0.0178 | 0.0085 | 0.0108 | 0.0097 | 3.3989 | 0.3372 | 0.7246 | 8063.4376 | 33.76 | 9.3778 | 8932.8367 | 37.4 | 10.3889 | 11514.7608 | 48.21 | 13.3917 | -24.4 | -18.7
31
Рівень одоризації відповідає чинним нормативним документам | [13 empty] | 8091.2154 | 33.8763 | 9.4101 | 8965.0092 | 37.5347 | 10.4263
Середньозважене значення теплоти згоряння:
| Заступник начальника Сєвєродонецького ЛВУМГ | [8 empty] | Шморгун М.А. | [10 empty] | 2018-12-03
|  | Підрозділу підприємства, якому підпорядкована лабораторія | [8 empty] | прізвище | [5 empty] | підпис |  |  |  | дата
| Завідувач ВХАЛ | [8 empty] | Гоцанюк Т.О. | [10 empty] | 2018-12-03
|  | Лабораторія, де здійснювалось вимірювання газу | [8 empty] | прізвище | [5 empty] | підпис |  |  |  | дата
| Начальник служби ГВ і М | [8 empty] | Ісаєв В.С. | [10 empty] | 2018-12-03
|  | Підрозділу, відповідального за облік газу за маршрутом | [8 empty] | прізвище | [5 empty] | підпис |  |  |  | дата

## додаток
Додаток до Паспорту фізико-хімічних показників природного газу. Маршрут №635
Область | ГРС, прямий споживач | Cередньозважене значення вищої теплоти згоряння
|  | ккал/м³ | МДж/м³ | кВт*год./м³
Маршрут №635 |  | 8965.0092 | 37.5347 | 10.4263
Луганська | Писарівка | 8965.0092 | 37.5347 | 10.4263
Заступник начальника Сєвєродонецького ЛВУМГ |  | Шморгун М.А. |  |  | 2018-12-03
Підрозділу підприємства, якому підпорядкована лабораторія |  | прізвище |  | підпис | дата
Завідувач ВХАЛ |  | Гоцанюк Т.О. |  |  | 2018-12-03
Лабораторія, де здійснювалось вимірювання газу |  | прізвище |  | підпис | дата
Начальник служби ГВ і М |  | Ісаєв В.С. |  |  | 2018-12-03
Підрозділу, відповідального за облік газу за маршрутом |  | прізвище |  | підпис | дата