## паспорт
АТ "Укртрансгаз" | [5 empty] | ПАСПОРТ ФІЗИКО-ХІМІЧНИХ ПОКАЗНИКІВ ПРИРОДНОГО ГАЗУ №637 | [18 empty] | Маршрут №637
Філія "УМГ "Харківтрансгаз" | [5 empty] | переданого Сєвєродонецьким ЛВУМГ та прийнятого ПАТ "Луганськгаз"
Новопсковський п/м Сєвєродонецьке ЛВУМГ
Вимірювальна хіміко-аналітична лабораторія
по газопроводу "Новопсков-Рубіжне"
Свідоцтво № РЬ 417/2014 чинне до 31.12.2018 р. | [20 empty] | за період з 01.11.2018р. по 30.11.2018р.
Число місяця | Компонентний склад, % мол. | [11 empty] | Фізико-хімічні показники газу обчислені на основі компонентного складу, 101,325 кПа | [9 empty] | Температура точки роси вологи (Р = 3.92 МПа), °С | Температура точки роси вуглеводнів, °С | Масова концентрація сірководню, г/м3 | Масова концентрація меркаптанової сірки, г/м3 | Маса механічних домішок, г/м3
[13 empty] | Густина абсолютна, кг/м3,при 20 ºС, | Температура вимірювання/згоряння при 20/25°С
| метан, С1 | етан, С2 | пропан, С3 | ізо-бутан, і-С4 | н-бутан, н-С4 | нео-пентан, нео-С5 | ізо-пентан, і-С5 | н-пентан, н-С5 | гексани та вищі, С6+ | кисень, О2 | азот, N2 | діоксид вуглецю, CО2 |  | Теплота згоряння нижча |  |  | Теплота згоряння вища |  |  | Число Воббе вище
[14 empty] | ккал/м3 | МДж/м3 | кВт⋅год/м3 | ккал/м3 | МДж/м3 | кВт⋅год/м3 | ккал/м3 | МДж/м3 | кВт⋅год/м3
1 | [13 empty] | 8371.5488 | 35.05 | 9.7361 | 9269.6094 | 38.81 | 10.7806 | 11920.7989 | 49.91 | 13.8639
2 | [13 empty] | 8371.5488 | 35.05 | 9.7361 | 9269.6094 | 38.81 | 10.7806 | 11920.7989 | 49.91 | 13.8639
3 | [13 empty] | 8371.5488 | 35.05 | 9.7361 | 9269.6094 | 38.81 | 10.7806 | 11920.7989 | 49.91 | 13.8639
4 | [13 empty] | 8371.5488 | 35.05 | 9.7361 | 9269.6094 | 38.81 | 10.7806 | 11920.7989 | 49.91 | 13.8639
5 | [13 empty] | 8371.5488 | 35.05 | 9.7361 | 9269.6094 | 38.81 | 10.7806 | 11920.7989 | 49.91 | 13.8639
6 | [13 empty] | 8371.5488 | 35.05 | 9.7361 | 9269.6094 | 38.81 | 10.7806 | 11920.7989 | 49.91 | 13.8639
7 | 94.0799 | 2.9685 | 0.6196 | 0.0589 | 0.0699 | 0.0009 | 0.0168 | 0.0129 | 0.0273 | 0.0077 | 1.9413 | 0.1963 | 0.7087 | 8115.9837 | 33.98 | 9.4389 | 8992.5481 | 37.65 | 10.4583 | 11724.9452 | 49.09 | 13.6361 | -17.1 | -13.8
8 | [13 empty] | 8115.9837 | 33.98 | 9.4389 | 8992.5481 | 37.65 | 10.4583 | 11724.9452 | 49.09 | 13.6361
9 | 93.1896 | 3.1534 | 0.5849 | 0.0352 | 0.0455 | 0.0007 | 0.0105 | 0.0077 | 0.006 | 0.0075 | 2.7136 | 0.2454 | 0.712 | 8037.1645 | 33.65 | 9.3472 | 8908.9521 | 37.3 | 10.3611 | 11586.4146 | 48.51 | 13.475 | -17.3 | -18
10 | [13 empty] | 8037.1645 | 33.65 | 9.3472 | 8908.9521 | 37.3 | 10.3611 | 11586.4146 | 48.51 | 13.475
11 | [13 empty] | 8037.1645 | 33.65 | 9.3472 | 8908.9521 | 37.3 | 10.3611 | 11586.4146 | 48.51 | 13.475
12 | 93.051 | 3.1907 | 0.5983 | 0.0389 | 0.0519 | 0.0004 | 0.015 | 0.0129 | 0.0613 | 0.0069 | 2.7224 | 0.2503 | 0.7145 | 8063.4376 | 33.76 | 9.3778 | 8935.2251 | 37.41 | 10.3917 | 11600.7454 | 48.57 | 13.4917 | -17.6 | -13.4
13 | [13 empty] | 8063.4376 | 33.76 | 9.3778 | 8935.2251 | 37.41 | 10.3917 | 11600.7454 | 48.57 | 13.4917
14 | [13 empty] | 8063.4376 | 33.76 | 9.3778 | 8935.2251 | 37.41 | 10.3917 | 11600.7454 | 48.57 | 13.4917
15 | [13 empty] | 8063.4376 | 33.76 | 9.3778 | 8935.2251 | 37.41 | 10.3917 | 11600.7454 | 48.57 | 13.4917
16 | [13 empty] | 8063.4376 | 33.76 | 9.3778 | 8935.2251 | 37.41 | 10.3917 | 11600.7454 | 48.57 | 13.4917
17 | [13 empty] | 8063.4376 | 33.76 | 9.3778 | 8935.2251 | 37.41 | 10.3917 | 11600.7454 | 48.57 | 13.4917
18 | [13 empty] | 8063.4376 | 33.76 | 9.3778 | 8935.2251 | 37.41 | 10.3917 | 11600.7454 | 48.57 | 13.4917
19 | 92.0659 | 3.5564 | 0.7762 | 0.0687 | 0.0978 | 0.0001 | 0.0209 | 0.0106 | 0.0095 | 0.0081 | 3.0258 | 0.36 | 0.7214 | 8072.9914 | 33.8 | 9.3889 | 8944.779 | 37.45 | 10.4028 | 11557.7531 | 48.39 | 13.4417 | -18.3 | -19.1
20 | [13 empty] | 8072.9914 | 33.8 | 9.3889 | 8944.779 | 37.45 | 10.4028 | 11557.7531 | 48.39 | 13.4417
21 | [13 empty] | 8072.9914 | 33.8 | 9.3889 | 8944.779 | 37.45 | 10.4028 | 11557.7531 | 48.39 | 13.4417
22 | [13 empty] | 8072.9914 | 33.8 | 9.3889 | 8944.779 | 37.45 | 10.4028 | 11557.7531 | 48.39 | 13.4417
23 | [13 empty] | 8072.9914 | 33.8 | 9.3889 | 8944.779 | 37.45 | 10.4028 | 11557.7531 | 48.39 | 13.4417
24 | [13 empty] | 8072.9914 | 33.8 | 9.3889 | 8944.779 | 37.45 | 10.4028 | 11557.7531 | 48.39 | 13.4417
25 | [13 empty] | 8072.9914 | 33.8 | 9.3889 | 8944.779 | 37.45 | 10.4028 | 11557.7531 | 48.39 | 13.4417
26 | 91.9568 | 3.6588 | 0.8049 | 0.0755 | 0.1144 | 0.0002 | 0.0245 | 0.0129 | 0.014 | 0.0059 | 2.9647 | 0.3674 | 0.7228 | 8094.4876 | 33.89 | 9.4139 | 8968.6635 | 37.55 | 10.4306 | 11576.8608 | 48.47 | 13.4639 | -21.3 | -12.3
27 | 91.9221 | 3.6888 | 0.8077 | 0.0736 | 0.1091 | 0.0002 | 0.0212 | 0.0115 | 0.004 | 0.0084 | 2.9549 | 0.3985 | 0.7228 | 8089.7106 | 33.87 | 9.4083 | 8961.4982 | 37.52 | 10.4222 | 11569.6954 | 48.44 | 13.4556 | -21.8 | -12.7
28 | [13 empty] | 8089.7106 | 33.87 | 9.4083 | 8961.4982 | 37.52 | 10.4222 | 11569.6954 | 48.44 | 13.4556
29 | [13 empty] | 8089.7106 | 33.87 | 9.4083 | 8961.4982 | 37.52 | 10.4222 | 11569.6954 | 48.44 | 13.4556
30 | [13 empty] | 8089.7106 | 33.87 | 9.4083 | 8961.4982 | 37.52 | 10.4222 | 11569.6954 | 48.44 | 13.4556
31
Рівень одоризації відповідає чинним нормативним документам | [13 empty] | 8110.5858 | 33.9574 | 9.4326 | 8986.0038 | 37.6226 | 10.4507
Середньозважене значення теплоти згоряння:
| Заступник начальника Сєвєродонецького ЛВУМГ | [8 empty] | Шморгун М.А. | [10 empty] | 2018-12-03
|  | Підрозділу підприємства, якому підпорядкована лабораторія | [8 empty] | прізвище | [5 empty] | підпис |  |  |  | дата
| Завідувач ВХАЛ | [8 empty] | Гоцанюк Т.О. | [10 empty] | 2018-12-03
|  | Лабораторія, де здійснювалось вимірювання газу | [8 empty] | прізвище | [5 empty] | підпис |  |  |  | дата
| Начальник служби ГВ і М | [8 empty] | Ісаєв В.С. | [10 empty] | 2018-12-03
|  | Підрозділу, відповідального за облік газу за маршрутом | [8 empty] | прізвище | [5 empty] | підпис |  |  |  | дата

## додаток
Додаток до Паспорту фізико-хімічних показників природного газу. Маршрут №637
Область | ГРС, прямий споживач | Cередньозважене значення вищої теплоти згоряння
|  | ккал/м³ | МДж/м³ | кВт*год./м³
Маршрут №637 |  | 8986.0038 | 37.6226 | 10.4507
Луганська | Зоря (Новопсков)/Піски | 8986.0038 | 37.6226 | 10.4507
Заступник начальника Сєвєродонецького ЛВУМГ |  | Шморгун М.А. |  |  | 2018-12-03
Підрозділу підприємства, якому підпорядкована лабораторія |  | прізвище |  | підпис | дата
Завідувач ВХАЛ |  | Гоцанюк Т.О. |  |  | 2018-12-03
Лабораторія, де здійснювалось вимірювання газу |  | прізвище |  | підпис | дата
Начальник служби ГВ і М |  | Ісаєв В.С. |  |  | 2018-12-03
Підрозділу, відповідального за облік газу за маршрутом |  | прізвище |  | підпис | дата