## паспорт
АТ "Укртрансгаз" | [5 empty] | ПАСПОРТ ФІЗИКО-ХІМІЧНИХ ПОКАЗНИКІВ ПРИРОДНОГО ГАЗУ №638 | [18 empty] | Маршрут №638
Філія "УМГ "Харківтрансгаз" | [5 empty] | переданого Сєвєродонецьким ЛВУМГ та прийнятого ПАТ "Луганськгаз"
Новопсковський п/м Сєвєродонецьке ЛВУМГ
Вимірювальна хіміко-аналітична лабораторія
по газопроводу "Оренбург - Новопсков"
Свідоцтво № РЬ 417/2014 чинне до 31.12.2018 р. | [20 empty] | за період з 01.11.2018р. по 30.11.2018р.
Число місяця | Компонентний склад, % мол. | [11 empty] | Фізико-хімічні показники газу обчислені на основі компонентного складу, 101,325 кПа | [9 empty] | Температура точки роси вологи (Р = 3.92 МПа), °С | Температура точки роси вуглеводнів, °С | Масова концентрація сірководню, г/м3 | Масова концентрація меркаптанової сірки, г/м3 | Маса механічних домішок, г/м3
[13 empty] | Густина абсолютна, кг/м3,при 20 ºС, | Температура вимірювання/згоряння при 20/25°С
| метан, С1 | етан, С2 | пропан, С3 | ізо-бутан, і-С4 | н-бутан, н-С4 | нео-пентан, нео-С5 | ізо-пентан, і-С5 | н-пентан, н-С5 | гексани та вищі, С6+ | кисень, О2 | азот, N2 | діоксид вуглецю, CО2 |  | Теплота згоряння нижча |  |  | Теплота згоряння вища |  |  | Число Воббе вище
[14 empty] | ккал/м3 | МДж/м3 | кВт⋅год/м3 | ккал/м3 | МДж/м3 | кВт⋅год/м3 | ккал/м3 | МДж/м3 | кВт⋅год/м3
1 | 92.8345 | 3.473 | 0.8986 | 0.1044 | 0.1581 | 0.001 | 0.0418 | 0.0317 | 0.0106 | 0.0073 | 2.2818 | 0.1572 | 0.719 | 8187.6375 | 34.28 | 9.5222 | 9071.3673 | 37.98 | 10.55 | 11739.276 | 49.15 | 13.6528 | -18.7 | -12.2
2 | 93.0989 | 3.4819 | 0.7517 | 0.0736 | 0.1027 | 0.0011 | 0.0294 | 0.0238 | 0.0811 | 0.0078 | 2.154 | 0.194 | 0.7172 | 8178.0836 | 34.24 | 9.5111 | 9059.425 | 37.93 | 10.5361 | 11741.6644 | 49.16 | 13.6556 | -18.5 | -11.9
3 | [13 empty] | 8178.0836 | 34.24 | 9.5111 | 9059.425 | 37.93 | 10.5361 | 11741.6644 | 49.16 | 13.6556
4 | [13 empty] | 8178.0836 | 34.24 | 9.5111 | 9059.425 | 37.93 | 10.5361 | 11741.6644 | 49.16 | 13.6556
5 | 93.1428 | 3.4995 | 0.6779 | 0.0608 | 0.0757 | 0.0009 | 0.0152 | 0.0106 | 0.0055 | 0.006 | 2.3304 | 0.1747 | 0.7135 | 8120.7606 | 34 | 9.4444 | 8997.3251 | 37.67 | 10.4639 | 11689.1183 | 48.94 | 13.5944 | -13.1 | -11.4
6 | 94.0438 | 3.0259 | 0.6537 | 0.0596 | 0.0683 | 0.0007 | 0.0151 | 0.0101 | 0.0078 | 0.0066 | 1.8819 | 0.2265 | 0.7088 | 8118.3721 | 33.99 | 9.4417 | 8997.3251 | 37.67 | 10.4639 | 11727.3337 | 49.1 | 13.6389 | -16.2 | -9.9
7 | 94.3528 | 2.7846 | 0.5808 | 0.0533 | 0.0594 | 0.0009 | 0.0134 | 0.0094 | 0.0066 | 0.008 | 1.9056 | 0.2252 | 0.7062 | 8087.3222 | 33.86 | 9.4056 | 8963.8866 | 37.53 | 10.425 | 11708.226 | 49.02 | 13.6167 | -19.5 | -12.4
8 | 94.1355 | 2.8477 | 0.5964 | 0.0531 | 0.0598 | 0.0003 | 0.013 | 0.0092 | 0.0056 | 0.009 | 2.0769 | 0.1935 | 0.7072 | 8082.5453 | 33.84 | 9.4 | 8956.7213 | 37.5 | 10.4167 | 11689.1183 | 48.94 | 13.5944 | -20.8 | -12.7
9 | 93.1741 | 3.146 | 0.5796 | 0.0346 | 0.044 | 0.0004 | 0.0105 | 0.0079 | 0.0032 | 0.0079 | 2.751 | 0.2408 | 0.7119 | 8032.3876 | 33.63 | 9.3417 | 8904.1752 | 37.28 | 10.3556 | 11579.2492 | 48.48 | 13.4667 | -21 | -13.2
10 | [13 empty] | 8032.3876 | 33.63 | 9.3417 | 8904.1752 | 37.28 | 10.3556 | 11579.2492 | 48.48 | 13.4667
11 | [13 empty] | 8032.3876 | 33.63 | 9.3417 | 8904.1752 | 37.28 | 10.3556 | 11579.2492 | 48.48 | 13.4667
12 | 94.1914 | 2.7293 | 0.566 | 0.0495 | 0.0548 | 0.0007 | 0.0125 | 0.0083 | 0.002 | 0.0071 | 2.1247 | 0.2537 | 0.7068 | 8058.6607 | 33.74 | 9.3722 | 8932.8367 | 37.4 | 10.3889 | 11660.4568 | 48.82 | 13.5611 | -22.7 | -16.9
13 | 93.5298 | 3.1712 | 0.6469 | 0.0543 | 0.0656 | 0.0008 | 0.014 | 0.0097 | 0.0051 | 0.0075 | 2.2493 | 0.2458 | 0.7113 | 8092.0991 | 33.88 | 9.4111 | 8968.6635 | 37.55 | 10.4306 | 11670.0107 | 48.86 | 13.5722 | -22.6 | -24.8
14 | 93.7384 | 2.9368 | 0.6305 | 0.0566 | 0.0691 | 0.0009 | 0.0153 | 0.0106 | 0.0058 | 0.0078 | 2.3048 | 0.2234 | 0.71 | 8075.3799 | 33.81 | 9.3917 | 8949.5559 | 37.47 | 10.4083 | 11655.6799 | 48.8 | 13.5556 | -26.4 | -23.6
15 | 92.4816 | 3.3407 | 0.7024 | 0.0526 | 0.0807 | 0.0021 | 0.02 | 0.0131 | 0.0084 | 0.007 | 3.0542 | 0.2372 | 0.7175 | 8051.4953 | 33.71 | 9.3639 | 8899.3982 | 37.26 | 10.35 | 11560.1416 | 48.4 | 13.4444 | -21.7 | -22
16 | 92.1369 | 3.4392 | 0.8804 | 0.0946 | 0.1558 | 0.0005 | 0.0259 | 0.017 | 0.0088 | 0.0069 | 3.0137 | 0.2203 | 0.722 | 8108.8183 | 33.95 | 9.4306 | 8982.9943 | 37.61 | 10.4472 | 11603.1338 | 48.58 | 13.4944 | -24.1 | -21.9
17 | [13 empty] | 8108.8183 | 33.95 | 9.4306 | 8982.9943 | 37.61 | 10.4472 | 11603.1338 | 48.58 | 13.4944
18 | [13 empty] | 8108.8183 | 33.95 | 9.4306 | 8982.9943 | 37.61 | 10.4472 | 11603.1338 | 48.58 | 13.4944
19 | 91.9838 | 3.6194 | 0.7871 | 0.0691 | 0.1004 | 0.0005 | 0.021 | 0.011 | 0.0075 | 0.0082 | 3.0131 | 0.3789 | 0.7221 | 8077.7683 | 33.82 | 9.3944 | 8949.5559 | 37.47 | 10.4083 | 11557.7531 | 48.39 | 13.4417 | -18.8 | -16.1
20 | 91.7496 | 3.7047 | 0.8236 | 0.0698 | 0.1013 | 0.0005 | 0.0219 | 0.0107 | 0.0133 | 0.0108 | 3.0118 | 0.482 | 0.7245 | 8082.5453 | 33.84 | 9.4 | 8954.3328 | 37.49 | 10.4139 | 11545.8108 | 48.34 | 13.4278 | -22 | -18.4
21 | 91.5106 | 3.8 | 0.8189 | 0.0663 | 0.096 | 0.0003 | 0.0201 | 0.0104 | 0.0086 | 0.0081 | 3.1057 | 0.555 | 0.7259 | 8070.603 | 33.79 | 9.3861 | 8940.002 | 37.43 | 10.3972 | 11517.1493 | 48.22 | 13.3944 | -22.7 | -19.4
22 | 91.5231 | 3.8562 | 0.8359 | 0.0652 | 0.0968 | 0.0003 | 0.0207 | 0.0107 | 0.0099 | 0.0088 | 3.0335 | 0.5389 | 0.726 | 8084.9337 | 33.85 | 9.4028 | 8954.3328 | 37.49 | 10.4139 | 11536.257 | 48.3 | 13.4167 | -24.5 | -19.4
23 | 91.5952 | 3.8054 | 0.84 | 0.0697 | 0.104 | 0.0003 | 0.0211 | 0.0115 | 0.0106 | 0.0088 | 3.0439 | 0.4895 | 0.7254 | 8087.3222 | 33.86 | 9.4056 | 8959.1097 | 37.51 | 10.4194 | 11543.4223 | 48.33 | 13.425 | -22.5 | -18.5
24 | [13 empty] | 8087.3222 | 33.86 | 9.4056 | 8959.1097 | 37.51 | 10.4194 | 11543.4223 | 48.33 | 13.425
25 | [13 empty] | 8087.3222 | 33.86 | 9.4056 | 8959.1097 | 37.51 | 10.4194 | 11543.4223 | 48.33 | 13.425
26 | 91.9824 | 3.6532 | 0.8024 | 0.0749 | 0.1132 | 0.0002 | 0.0228 | 0.0123 | 0.0045 | 0.0059 | 2.9714 | 0.3568 | 0.7223 | 8089.7106 | 33.87 | 9.4083 | 8963.8866 | 37.53 | 10.425 | 11574.4723 | 48.46 | 13.4611 | -21.1 | -16
27 | [13 empty] | 8089.7106 | 33.87 | 9.4083 | 8963.8866 | 37.53 | 10.425 | 11574.4723 | 48.46 | 13.4611
28 | 91.8282 | 3.7218 | 0.8127 | 0.0744 | 0.1105 | 0.0004 | 0.0225 | 0.0123 | 0.0098 | 0.0086 | 2.9977 | 0.4011 | 0.7236 | 8092.0991 | 33.88 | 9.4111 | 8963.8866 | 37.53 | 10.425 | 11564.9185 | 48.42 | 13.45 | -23.5 | -18.7
29 | 91.7866 | 3.774 | 0.805 | 0.0742 | 0.1101 | 0.0003 | 0.0232 | 0.0123 | 0.0107 | 0.0082 | 3.0249 | 0.3705 | 0.7236 | 8094.4876 | 33.89 | 9.4139 | 8966.2751 | 37.54 | 10.4278 | 11569.6954 | 48.44 | 13.4556 | -24.5 | -20
30 | 91.6176 | 3.8161 | 0.8299 | 0.0751 | 0.1126 | 0.0003 | 0.0223 | 0.012 | 0.0129 | 0.0091 | 3.0884 | 0.4037 | 0.725 | 8092.0991 | 33.88 | 9.4111 | 8966.2751 | 37.54 | 10.4278 | 11557.7531 | 48.39 | 13.4417 | -23.1 | -20.3
31
Рівень одоризації відповідає чинним нормативним документам | [13 empty] | 8091.7169 | 33.8784 | 9.4107 | 8964.6987 | 37.5334 | 10.4259
Середньозважене значення теплоти згоряння:
| Заступник начальника Сєвєродонецького ЛВУМГ | [8 empty] | Шморгун М.А | [10 empty] | 2018-12-03
|  | Підрозділу підприємства, якому підпорядкована лабораторія | [8 empty] | прізвище | [5 empty] | підпис |  |  |  | дата
| Завідувач ВХАЛ | [8 empty] | Гоцанюк Т.О. | [10 empty] | 2018-12-03
|  | Лабораторія, де здійснювалось вимірювання газу | [8 empty] | прізвище | [5 empty] | підпис |  |  |  | дата
| Начальник служби ГВ і М | [8 empty] | Ісаєв В.С. | [10 empty] | 2018-12-03
|  | Підрозділу, відповідального за облік газу за маршрутом | [8 empty] | прізвище | [5 empty] | підпис |  |  |  | дата

## додаток
Додаток до Паспорту фізико-хімічних показників природного газу. Маршрут №638
Область | ГРС, прямий споживач | Cередньозважене значення вищої теплоти згоряння
|  | ккал/м³ | МДж/м³ | кВт*год./м³
Маршрут №638 |  | 8964.6987 | 37.5334 | 10.4259
Луганська | Мілове | 8964.7226 | 37.5335 | 10.426
Луганська | Просяне | 8964.6509 | 37.5332 | 10.4259
Луганська | Шелестівка | 8964.6032 | 37.533 | 10.4258
Заступник начальника Сєвєродонецького ЛВУМГ |  | Шморгун М.А. |  |  | 2018-12-03
Підрозділу підприємства, якому підпорядкована лабораторія |  | прізвище |  | підпис | дата
Завідувач ВХАЛ |  | Гоцанюк Т.О. |  |  | 2018-12-03
Лабораторія, де здійснювалось вимірювання газу |  | прізвище |  | підпис | дата
Начальник служби ГВ і М |  | Ісаєв В.С. |  |  | 2018-12-03
Підрозділу, відповідального за облік газу за маршрутом |  | прізвище |  | підпис | дата