## паспорт
АТ "Укртрансгаз" | [5 empty] | ПАСПОРТ ФІЗИКО-ХІМІЧНИХ ПОКАЗНИКІВ ПРИРОДНОГО ГАЗУ №641 | [18 empty] | Маршрут №641
Філія "УМГ "Харківтрансгаз" | [5 empty] | переданого Сєвєродонецьким ЛВУМГ та прийнятого ПАТ "Луганськгаз"
Новопсковський п/м Сєвєродонецьке ЛВУМГ
Вимірювальна хіміко-аналітична лабораторія
по газопроводах "Краснодарський Край - Серпухов" 1н. та 2н.
Свідоцтво № РЬ 417/2014 чинне до 31.12.2018 р. | [20 empty] | за період з 01.11.2018р. по 30.11.2018р.
Число місяця | Компонентний склад, % мол. | [11 empty] | Фізико-хімічні показники газу обчислені на основі компонентного складу, 101,325 кПа | [9 empty] | Температура точки роси вологи (Р = 3.92 МПа), °С | Температура точки роси вуглеводнів, °С | Масова концентрація сірководню, г/м3 | Масова концентрація меркаптанової сірки, г/м3 | Маса механічних домішок, г/м3
[13 empty] | Густина абсолютна, кг/м3,при 20 ºС, | Температура вимірювання/згоряння при 20/25°С
| метан, С1 | етан, С2 | пропан, С3 | ізо-бутан, і-С4 | н-бутан, н-С4 | нео-пентан, нео-С5 | ізо-пентан, і-С5 | н-пентан, н-С5 | гексани та вищі, С6+ | кисень, О2 | азот, N2 | діоксид вуглецю, CО2 |  | Теплота згоряння нижча |  |  | Теплота згоряння вища |  |  | Число Воббе вище
[14 empty] | ккал/м3 | МДж/м3 | кВт⋅год/м3 | ккал/м3 | МДж/м3 | кВт⋅год/м3 | ккал/м3 | МДж/м3 | кВт⋅год/м3
1 | 92.9532 | 3.6729 | 0.9553 | 0.13 | 0.2037 | 0.0032 | 0.0575 | 0.0452 | 0.0775 |  | 1.556 | 0.3455 | 0.7234 | 8292.7296 | 34.72 | 9.6444 | 9188.4018 | 38.47 | 10.6861 | 11856.3105 | 49.64 | 13.7889
2 | 93.8626 | 3.202 | 0.9222 | 0.1328 | 0.2017 | 0.0035 | 0.0677 | 0.0497 | 0.1104 |  | 1.1261 | 0.3213 | 0.7191 | 8309.4489 | 34.79 | 9.6639 | 9207.5094 | 38.55 | 10.7083 | 11916.022 | 49.89 | 13.8583
3 | 94.342 | 2.9138 | 0.8888 | 0.1261 | 0.168 | 0.0026 | 0.0674 | 0.0491 | 0.1104 |  | 1.0176 | 0.3142 | 0.7157 | 8287.9527 | 34.7 | 9.6389 | 9186.0133 | 38.46 | 10.6833 | 11918.4104 | 49.9 | 13.8611
4 | 94.1425 | 3.0238 | 0.9199 | 0.1385 | 0.1802 | 0.0025 | 0.0518 | 0.0394 | 0.108 |  | 1.0772 | 0.3162 | 0.7168 | 8292.7296 | 34.72 | 9.6444 | 9190.7902 | 38.48 | 10.6889 | 11913.6335 | 49.88 | 13.8556
5 | 93.7803 | 3.1341 | 0.9096 | 0.1272 | 0.1684 | 0.0023 | 0.0531 | 0.0357 | 0.0866 |  | 1.4067 | 0.296 | 0.7176 | 8261.6797 | 34.59 | 9.6083 | 9154.9633 | 38.33 | 10.6472 | 11861.0874 | 49.66 | 13.7944
6 | 92.9983 | 3.5905 | 0.7211 | 0.0655 | 0.0797 | 0.0017 | 0.0205 | 0.0149 | 0.0312 |  | 2.2266 | 0.25 | 0.7161 | 8147.0336 | 34.11 | 9.475 | 9030.7635 | 37.81 | 10.5028 | 11710.6145 | 49.03 | 13.6194
7 | 93.0448 | 3.5478 | 0.7309 | 0.0651 | 0.084 | 0.0014 | 0.0204 | 0.0161 | 0.0476 | 0.0071 | 2.1801 | 0.2547 | 0.7164 | 8154.199 | 34.14 | 9.4833 | 9033.1519 | 37.82 | 10.5056 | 11713.0029 | 49.04 | 13.6222 | -11.1 | -7.9
8 | 93.2803 | 3.4013 | 0.8297 | 0.1005 | 0.1328 | 0.002 | 0.035 | 0.0261 | 0.0558 |  | 1.8604 | 0.2761 | 0.7176 | 8206.7451 | 34.36 | 9.5444 | 9095.2519 | 38.08 | 10.5778 | 11782.2682 | 49.33 | 13.7028
9 | 93.0754 | 3.5567 | 0.6852 | 0.0612 | 0.0736 | 0.0018 | 0.0168 | 0.0109 | 0.0225 |  | 2.2394 | 0.2565 | 0.715 | 8132.7029 | 34.05 | 9.4583 | 9014.0443 | 37.74 | 10.4833 | 11701.0606 | 48.99 | 13.6083
10 | 93.0075 | 3.5537 | 0.6792 | 0.061 | 0.0726 | 0.0016 | 0.0151 | 0.0097 | 0.0114 |  | 2.3221 | 0.2661 | 0.715 | 8118.3721 | 33.99 | 9.4417 | 8999.7135 | 37.68 | 10.4667 | 11681.953 | 48.91 | 13.5861
11 | 92.9885 | 3.5152 | 0.6817 | 0.0627 | 0.0757 | 0.0017 | 0.0167 | 0.0121 | 0.0097 |  | 2.381 | 0.255 | 0.7151 | 8113.5952 | 33.97 | 9.4361 | 8994.9366 | 37.66 | 10.4611 | 11674.7876 | 48.88 | 13.5778
12 | 93.4091 | 3.3629 | 0.7026 | 0.067 | 0.0772 | 0.0017 | 0.0167 | 0.012 | 0.0107 |  | 2.0478 | 0.2923 | 0.7133 | 8132.7029 | 34.05 | 9.4583 | 9016.4327 | 37.75 | 10.4861 | 11715.3914 | 49.05 | 13.625
13 | 93.2564 | 3.1882 | 0.6324 | 0.0444 | 0.0551 | 0.002 | 0.0135 | 0.0096 | 0.0083 |  | 2.492 | 0.2981 | 0.7128 | 8065.826 | 33.77 | 9.3806 | 8944.779 | 37.45 | 10.4028 | 11627.0184 | 48.68 | 13.5222
14 | 93.1224 | 3.2129 | 0.613 | 0.0383 | 0.0482 | 0.0006 | 0.0112 | 0.0079 | 0.0068 | 0.0068 | 2.653 | 0.2789 | 0.7129 | 8049.1068 | 33.7 | 9.3611 | 8920.8944 | 37.35 | 10.375 | 11593.58 | 48.54 | 13.4833 | -19.8 | -14.7
15 | 93.6016 | 3.1426 | 0.6468 | 0.0587 | 0.0682 | 0.0021 | 0.016 | 0.0108 | 0.0098 |  | 2.1689 | 0.2745 | 0.7114 | 8099.2645 | 33.91 | 9.4194 | 8980.6058 | 37.6 | 10.4444 | 11684.3414 | 48.92 | 13.5889
16 | 93.6596 | 2.9755 | 0.5906 | 0.0492 | 0.0561 | 0.0021 | 0.0126 | 0.0101 | 0.0079 |  | 2.3268 | 0.3095 | 0.7104 | 8061.0491 | 33.75 | 9.375 | 8937.6136 | 37.42 | 10.3944 | 11638.9607 | 48.73 | 13.5361
17 | 93.6951 | 2.8637 | 0.5766 | 0.0451 | 0.0502 | 0.0021 | 0.0129 | 0.0084 | 0.0067 |  | 2.4023 | 0.3369 | 0.7101 | 8041.9415 | 33.67 | 9.3528 | 8918.5059 | 37.34 | 10.3722 | 11615.0761 | 48.63 | 13.5083
18 | 93.7935 | 2.8321 | 0.5687 | 0.0454 | 0.051 | 0.0021 | 0.0124 | 0.0087 | 0.0071 |  | 2.3584 | 0.3206 | 0.7094 | 8044.3299 | 33.68 | 9.3556 | 8920.8944 | 37.35 | 10.375 | 11622.2415 | 48.66 | 13.5167
19 | 93.9918 | 2.784 | 0.5742 | 0.0514 | 0.0582 | 0.0021 | 0.0142 | 0.0101 | 0.0079 |  | 2.1949 | 0.3112 | 0.7086 | 8058.6607 | 33.74 | 9.3722 | 8935.2251 | 37.41 | 10.3917 | 11650.903 | 48.78 | 13.55
20 | 93.5536 | 3.0525 | 0.6235 | 0.0539 | 0.0642 | 0.0021 | 0.0148 | 0.0104 | 0.0083 |  | 2.3122 | 0.3045 | 0.7114 | 8075.3799 | 33.81 | 9.3917 | 8954.3328 | 37.49 | 10.4139 | 11648.5145 | 48.77 | 13.5472
21 | 93.6013 | 3.0241 | 0.6351 | 0.0553 | 0.0632 | 0.0006 | 0.0143 | 0.008 | 0.0062 | 0.008 | 2.2968 | 0.2871 | 0.711 | 8075.3799 | 33.81 | 9.3917 | 8949.5559 | 37.47 | 10.4083 | 11646.1261 | 48.76 | 13.5444 | -17.6 | -12.6
22 | 92.0459 | 3.5427 | 0.705 | 0.064 | 0.0969 | 0.0021 | 0.0191 | 0.0141 | 0.0118 |  | 3.2143 | 0.2841 | 0.7206 | 8056.2722 | 33.73 | 9.3694 | 8930.4482 | 37.39 | 10.3861 | 11545.8108 | 48.34 | 13.4278
23 | 91.9903 | 3.5992 | 0.7362 | 0.0638 | 0.0939 | 0.0021 | 0.0194 | 0.0145 | 0.012 |  | 3.1114 | 0.3572 | 0.7216 | 8065.826 | 33.77 | 9.3806 | 8940.002 | 37.43 | 10.3972 | 11550.5877 | 48.36 | 13.4333
24 | 92.0386 | 3.5913 | 0.7705 | 0.0662 | 0.0974 | 0.0025 | 0.019 | 0.0158 | 0.0135 |  | 2.9635 | 0.4217 | 0.7221 | 8077.7683 | 33.82 | 9.3944 | 8954.3328 | 37.49 | 10.4139 | 11564.9185 | 48.42 | 13.45
25 | 91.9799 | 3.6138 | 0.7816 | 0.0653 | 0.0985 | 0.0022 | 0.0206 | 0.0147 | 0.014 |  | 2.9543 | 0.4551 | 0.7228 | 8080.1568 | 33.83 | 9.3972 | 8954.3328 | 37.49 | 10.4139 | 11560.1416 | 48.4 | 13.4444
26 | 91.8235 | 3.6863 | 0.7688 | 0.0622 | 0.0907 | 0.0022 | 0.0182 | 0.0154 | 0.0133 |  | 3.0276 | 0.4918 | 0.7236 | 8070.603 | 33.79 | 9.3861 | 8944.779 | 37.45 | 10.4028 | 11541.0339 | 48.32 | 13.4222
27 | 91.7795 | 3.7061 | 0.7684 | 0.0576 | 0.0901 | 0.0022 | 0.02 | 0.0152 | 0.013 |  | 3.0636 | 0.4843 | 0.7237 | 8068.2145 | 33.78 | 9.3833 | 8944.779 | 37.45 | 10.4028 | 11538.6454 | 48.31 | 13.4194
28 | 91.7413 | 3.7289 | 0.781 | 0.0614 | 0.0942 | 0.0022 | 0.0188 | 0.0154 | 0.0142 | 0.0077 | 3.0369 | 0.498 | 0.7242 | 8075.3799 | 33.81 | 9.3917 | 8949.5559 | 37.47 | 10.4083 | 11541.0339 | 48.32 | 13.4222 | -20.8 | -14.4
29 | 91.8847 | 3.6515 | 0.765 | 0.0637 | 0.0958 | 0.0021 | 0.0212 | 0.0155 | 0.0128 |  | 3.0574 | 0.4303 | 0.7229 | 8072.9914 | 33.8 | 9.3889 | 8947.1674 | 37.46 | 10.4056 | 11548.1993 | 48.35 | 13.4306
30 | 92.1689 | 3.5309 | 0.7543 | 0.0651 | 0.0975 | 0.0022 | 0.0182 | 0.0161 | 0.0131 |  | 2.9366 | 0.3971 | 0.7211 | 8075.3799 | 33.81 | 9.3917 | 8951.9443 | 37.48 | 10.4111 | 11569.6954 | 48.44 | 13.4556
31
Рівень одоризації відповідає чинним нормативним документам | [13 empty] | 8105.8327 | 33.9375 | 9.4271 | 8985.2872 | 37.6196 | 10.4499
Середньозважене значення теплоти згоряння:
| Заступник начальника Сєвєродонецького ЛВУМГ | [8 empty] | Шморгун М.А. | [10 empty] | 2018-12-03
|  | Підрозділу підприємства, якому підпорядкована лабораторія | [8 empty] | прізвище | [5 empty] | підпис |  |  |  | дата
| Завідувач ВХАЛ | [8 empty] | Гоцанюк Т.О. | [10 empty] | 2018-12-03
|  | Лабораторія, де здійснювалось вимірювання газу | [8 empty] | прізвище | [5 empty] | підпис |  |  |  | дата
| Начальник служби ГВ і М | [8 empty] | Ісаєв В.С. | [10 empty] | 2018-12-03
|  | Підрозділу, відповідального за облік газу за маршрутом | [8 empty] | прізвище | [5 empty] | підпис |  |  |  | дата

## додаток
Додаток до Паспорту фізико-хімічних показників природного газу. Маршрут №641
Область | ГРС, прямий споживач | Cередньозважене значення вищої теплоти згоряння
|  | ккал/м³ | МДж/м³ | кВт*год./м³
Маршрут №641 |  | 8985.2872 | 37.6196 | 10.4499
Луганська | Старобільськ | 8985.3111 | 37.6197 | 10.4499
Луганська | Технікум | 8984.6185 | 37.6168 | 10.4491
Заступник начальника Сєвєродонецького ЛВУМГ |  | Шморгун М.А. |  |  | 2018-12-03
Підрозділу підприємства, якому підпорядкована лабораторія |  | прізвище |  | підпис | дата
Завідувач ВХАЛ |  | Гоцанюк Т.О. |  |  | 2018-12-03
Лабораторія, де здійснювалось вимірювання газу |  | прізвище |  | підпис | дата
Начальник служби ГВ і М |  | Ісаєв В.С. |  |  | 2018-12-03
Підрозділу, відповідального за облік газу за маршрутом |  | прізвище |  | підпис | дата