## паспорт
АТ "Укртрансгаз" | [5 empty] | ПАСПОРТ ФІЗИКО-ХІМІЧНИХ ПОКАЗНИКІВ ПРИРОДНОГО ГАЗУ №645 | [18 empty] | Маршрут №645
Філія "УМГ "ХАРКІВТРАНСГАЗ" | [5 empty] | переданого Сєвєродонецьким ЛВУМГ та прийнятого ПАТ "Луганськгаз"
Сєвєродонецьке ЛВУМГ
Вимірювальна хіміко-аналітична лабораторія
по газопроводу "Краснопопівка-Рубіжне"
Свідоцтво № LC 041 від 13.06.2017р. чинне до 13.06.2022 р. | [20 empty] | за період з 01.11.2018р. по 30.11.2018р.
Число місяця | Компонентний склад, % мол. | [11 empty] | Фізико-хімічні показники газу обчислені на основі компонентного складу, 101,325 кПа | [9 empty] | Температура точки роси вологи (Р = 3.92 МПа), °С | Температура точки роси вуглеводнів, °С | Масова концентрація сірководню, г/м3 | Масова концентрація меркаптанової сірки, г/м3 | Маса механічних домішок, г/м3
[13 empty] | Густина абсолютна, кг/м3,при 20 ºС, | Температура вимірювання/згоряння при 20/25°С
| метан, С1 | етан, С2 | пропан, С3 | ізо-бутан, і-С4 | н-бутан, н-С4 | нео-пентан, нео-С5 | ізо-пентан, і-С5 | н-пентан, н-С5 | гексани та вищі, С6+ | кисень, О2 | азот, N2 | діоксид вуглецю, CО2 |  | Теплота згоряння нижча |  |  | Теплота згоряння вища |  |  | Число Воббе вище
[14 empty] | ккал/м3 | МДж/м3 | кВт⋅год/м3 | ккал/м3 | МДж/м3 | кВт⋅год/м3 | ккал/м3 | МДж/м3 | кВт⋅год/м3
1 | [13 empty] | 8240.3507 | 34.5007 | 9.5835 | 9119.1603 | 38.1801 | 10.6056 | 11447.0958 | 47.9267 | 13.313
2 | [13 empty] | 8240.3507 | 34.5007 | 9.5835 | 9119.1603 | 38.1801 | 10.6056 | 11447.0958 | 47.9267 | 13.313
3 | [13 empty] | 8240.3507 | 34.5007 | 9.5835 | 9119.1603 | 38.1801 | 10.6056 | 11447.0958 | 47.9267 | 13.313
4 | [13 empty] | 8240.3507 | 34.5007 | 9.5835 | 9119.1603 | 38.1801 | 10.6056 | 11447.0958 | 47.9267 | 13.313
5 | 88.6838 | 3.7175 | 1.759 | 0.2437 | 0.4668 | 0.005 | 0.1188 | 0.0915 | 0.0633 | 0.0058 | 3.3137 | 1.5311 | 0.7645 | 8251.8631 | 34.5489 | 9.5969 | 9131.6281 | 38.2323 | 10.6201 | 11461.8804 | 47.9886 | 13.3302 | -9.2 | -7.3
6 | [13 empty] | 8251.8631 | 34.5489 | 9.5969 | 9131.6281 | 38.2323 | 10.6201 | 11461.8804 | 47.9886 | 13.3302
7 | [13 empty] | 8251.8631 | 34.5489 | 9.5969 | 9131.6281 | 38.2323 | 10.6201 | 11461.8804 | 47.9886 | 13.3302
8 | [13 empty] | 8251.8631 | 34.5489 | 9.5969 | 9131.6281 | 38.2323 | 10.6201 | 11461.8804 | 47.9886 | 13.3302
9 | [13 empty] | 8251.8631 | 34.5489 | 9.5969 | 9131.6281 | 38.2323 | 10.6201 | 11461.8804 | 47.9886 | 13.3302
10 | [13 empty] | 8251.8631 | 34.5489 | 9.5969 | 9131.6281 | 38.2323 | 10.6201 | 11461.8804 | 47.9886 | 13.3302
11 | [13 empty] | 8251.8631 | 34.5489 | 9.5969 | 9131.6281 | 38.2323 | 10.6201 | 11461.8804 | 47.9886 | 13.3302
12 | 91.189 | 3.9057 | 1.1989 | 0.1642 | 0.2912 | 0.0136 | 0.0782 | 0.0635 | 0.1224 | 0.0082 | 2.285 | 0.6801 | 0.7398 | 8300.2294 | 34.7514 | 9.6532 | 9189.19 | 38.4733 | 10.687 | 11724.9213 | 49.0899 | 13.6361 | -9.1 | -7.8 | 0,0001 | 0,0002 | відсутні
13 | [13 empty] | 8300.2294 | 34.7514 | 9.6532 | 9189.19 | 38.4733 | 10.687 | 11724.9213 | 49.0899 | 13.6361
14 | [13 empty] | 8300.2294 | 34.7514 | 9.6532 | 9189.19 | 38.4733 | 10.687 | 11724.9213 | 49.0899 | 13.6361
15 | [13 empty] | 8300.2294 | 34.7514 | 9.6532 | 9189.19 | 38.4733 | 10.687 | 11724.9213 | 49.0899 | 13.6361
16 | [13 empty] | 8300.2294 | 34.7514 | 9.6532 | 9189.19 | 38.4733 | 10.687 | 11724.9213 | 49.0899 | 13.6361
17 | [13 empty] | 8300.2294 | 34.7514 | 9.6532 | 9189.19 | 38.4733 | 10.687 | 11724.9213 | 49.0899 | 13.6361
18 | [13 empty] | 8300.2294 | 34.7514 | 9.6532 | 9189.19 | 38.4733 | 10.687 | 11724.9213 | 49.0899 | 13.6361
19 | [13 empty] | 8300.2294 | 34.7514 | 9.6532 | 9189.19 | 38.4733 | 10.687 | 11724.9213 | 49.0899 | 13.6361
20 | 91.3159 | 3.786 | 1.1863 | 0.164 | 0.2948 | 0.0021 | 0.0949 | 0.0615 | 0.1387 | 0.0092 | 2.2633 | 0.6833 | 0.7395 | 8299.0113 | 34.7463 | 9.6518 | 9187.948 | 38.4681 | 10.6856 | 11725.7095 | 49.0932 | 13.637 | -12.8 | -9.2
21 | [13 empty] | 8299.0113 | 34.7463 | 9.6518 | 9187.948 | 38.4681 | 10.6856 | 11725.7095 | 49.0932 | 13.637
22 | [13 empty] | 8299.0113 | 34.7463 | 9.6518 | 9187.948 | 38.4681 | 10.6856 | 11725.7095 | 49.0932 | 13.637
23 | [13 empty] | 8299.0113 | 34.7463 | 9.6518 | 9187.948 | 38.4681 | 10.6856 | 11725.7095 | 49.0932 | 13.637
24 | [13 empty] | 8299.0113 | 34.7463 | 9.6518 | 9187.948 | 38.4681 | 10.6856 | 11725.7095 | 49.0932 | 13.637
25 | [13 empty] | 8299.0113 | 34.7463 | 9.6518 | 9187.948 | 38.4681 | 10.6856 | 11725.7095 | 49.0932 | 13.637
26 | 91.3897 | 3.747 | 1.1836 | 0.1633 | 0.294 | 0.0016 | 0.0884 | 0.0635 | 0.1208 | 0.0088 | 2.2555 | 0.6838 | 0.7385 | 8289.7918 | 34.7077 | 9.641 | 9178.1075 | 38.4269 | 10.6741 | 11720.8132 | 49.0727 | 13.6313 | -17.9 | -10.2
27 | [13 empty] | 8289.7918 | 34.7077 | 9.641 | 9178.1075 | 38.4269 | 10.6741 | 11720.8132 | 49.0727 | 13.6313
28 | [13 empty] | 8289.7918 | 34.7077 | 9.641 | 9178.1075 | 38.4269 | 10.6741 | 11720.8132 | 49.0727 | 13.6313
29 | [13 empty] | 8289.7918 | 34.7077 | 9.641 | 9178.1075 | 38.4269 | 10.6741 | 11720.8132 | 49.0727 | 13.6313
30 | [13 empty] | 8289.7918 | 34.7077 | 9.641 | 9178.1075 | 38.4269 | 10.6741 | 11720.8132 | 49.0727 | 13.6313
31
Рівень одоризації відповідає чинним нормативним документам | [13 empty] | 8283.7013 | 34.6822 | 9.6339 | 9169.9629 | 38.3928 | 10.6647
Середньозважене значення теплоти згоряння:
| В.о.начальника Сєвєродонецького ЛВУМГ | [8 empty] | Кошель В.Ю. | [10 empty] | 2018-12-03
|  | Підрозділу підприємства, якому підпорядкована лабораторія | [8 empty] | прізвище | [5 empty] | підпис |  |  |  | дата
| Інженер II кат. ВХАЛ | [8 empty] | Єрьоменко М.О. | [10 empty] | 2018-12-03
|  | Лабораторія, де здійснювалось вимірювання газу | [8 empty] | прізвище | [5 empty] | підпис |  |  |  | дата
| Начальник служби ГВ і М | [8 empty] | Ісаєв В.С. | [10 empty] | 2018-12-03
|  | Підрозділу, відповідального за облік газу за маршрутом | [8 empty] | прізвище | [5 empty] | підпис |  |  |  | дата

## додаток
Додаток до Паспорту фізико-хімічних показників природного газу. Маршрут №645
Область | ГРС, прямий споживач | Cередньозважене значення вищої теплоти згоряння
|  | ккал/м³ | МДж/м³ | кВт*год./м³
Маршрут №645 |  | 9169.9629 | 38.3928 | 10.6647
Луганська | Червонопопівка | 9169.9629 | 38.3928 | 10.6647
В.о.начальника Сєвєродонецького ЛВУМГ |  | Кошель В.Ю. |  |  | 2018-12-03
Підрозділу підприємства, якому підпорядкована лабораторія |  | прізвище |  | підпис | дата
Інженер II кат. ВХАЛ |  | Єрьоменко М.О. |  |  | 2018-12-03
Лабораторія, де здійснювалось вимірювання газу |  | прізвище |  | підпис | дата
Начальник служби ГВ і М |  | Ісаєв В.С. |  |  | 2018-12-03
Підрозділу, відповідального за облік газу за маршрутом |  | прізвище |  | підпис | дата