## паспорт
АТ "Укртрансгаз" | [5 empty] | ПАСПОРТ ФІЗИКО-ХІМІЧНИХ ПОКАЗНИКІВ ПРИРОДНОГО ГАЗУ №652 | [18 empty] | Маршрут №652
Філія "УМГ "ХАРКІВТРАНСГАЗ" | [5 empty] | переданого Сєвєродонецьким ЛВУМГ та прийнятого ПАТ "Луганськгаз"
Сєвєродонецьке ЛВУМГ
Вимірювальна хіміко-аналітична лабораторія
по газопроводу "Луганськ-Лисичанськ"
Свідоцтво № LC 041 від 13.06.2017р. чинне до 13.06.2022 р. | [20 empty] | за період з 01.11.2018р. по 30.11.2018р.
Число місяця | Компонентний склад, % мол. | [11 empty] | Фізико-хімічні показники газу обчислені на основі компонентного складу, 101,325 кПа | [9 empty] | Температура точки роси вологи (Р = 3.92 МПа), °С | Температура точки роси вуглеводнів, °С | Масова концентрація сірководню, г/м3 | Масова концентрація меркаптанової сірки, г/м3 | Маса механічних домішок, г/м3
[13 empty] | Густина абсолютна, кг/м3,при 20 ºС, | Температура вимірювання/згоряння при 20/25°С
| метан, С1 | етан, С2 | пропан, С3 | ізо-бутан, і-С4 | н-бутан, н-С4 | нео-пентан, нео-С5 | ізо-пентан, і-С5 | н-пентан, н-С5 | гексани та вищі, С6+ | кисень, О2 | азот, N2 | діоксид вуглецю, CО2 |  | Теплота згоряння нижча |  |  | Теплота згоряння вища |  |  | Число Воббе вище
[14 empty] | ккал/м3 | МДж/м3 | кВт⋅год/м3 | ккал/м3 | МДж/м3 | кВт⋅год/м3 | ккал/м3 | МДж/м3 | кВт⋅год/м3
1 | [13 empty] | 8216.299 | 34.4 | 9.5556 | 9096.2311 | 38.0841 | 10.5789 | 11557.9442 | 48.3908 | 13.4419
2 | [13 empty] | 8216.299 | 34.4 | 9.5556 | 9096.2311 | 38.0841 | 10.5789 | 11557.9442 | 48.3908 | 13.4419
3 | [13 empty] | 8216.299 | 34.4 | 9.5556 | 9096.2311 | 38.0841 | 10.5789 | 11557.9442 | 48.3908 | 13.4419
4 | [13 empty] | 8216.299 | 34.4 | 9.5556 | 9096.2311 | 38.0841 | 10.5789 | 11557.9442 | 48.3908 | 13.4419
5 | 92.1091 | 3.94 | 1.0951 | 0.1583 | 0.2613 | 0.0019 | 0.0729 | 0.0592 | 0.1034 | 0.0087 | 1.7913 | 0.3988 | 0.7314 | 8333.6678 | 34.8914 | 9.6921 | 9227.3814 | 38.6332 | 10.7314 | 11841.3826 | 49.5775 | 13.7715 | -9.2 | -7.3 | 0,0002 | 0,0003 | відсутні
6 | [13 empty] | 8333.6678 | 34.8914 | 9.6921 | 9227.3814 | 38.6332 | 10.7314 | 11841.3826 | 49.5775 | 13.7715
7 | [13 empty] | 8333.6678 | 34.8914 | 9.6921 | 9227.3814 | 38.6332 | 10.7314 | 11841.3826 | 49.5775 | 13.7715
8 | [13 empty] | 8333.6678 | 34.8914 | 9.6921 | 9227.3814 | 38.6332 | 10.7314 | 11841.3826 | 49.5775 | 13.7715
9 | [13 empty] | 8333.6678 | 34.8914 | 9.6921 | 9227.3814 | 38.6332 | 10.7314 | 11841.3826 | 49.5775 | 13.7715
10 | [13 empty] | 8333.6678 | 34.8914 | 9.6921 | 9227.3814 | 38.6332 | 10.7314 | 11841.3826 | 49.5775 | 13.7715
11 | [13 empty] | 8333.6678 | 34.8914 | 9.6921 | 9227.3814 | 38.6332 | 10.7314 | 11841.3826 | 49.5775 | 13.7715
12 | [13 empty] | 8333.6678 | 34.8914 | 9.6921 | 9227.3814 | 38.6332 | 10.7314 | 11841.3826 | 49.5775 | 13.7715
13 | [13 empty] | 8333.6678 | 34.8914 | 9.6921 | 9227.3814 | 38.6332 | 10.7314 | 11841.3826 | 49.5775 | 13.7715
14 | 92.8549 | 3.4623 | 0.8108 | 0.0817 | 0.1132 | 0.0021 | 0.0329 | 0.0246 | 0.079 | 0.0094 | 2.1683 | 0.3608 | 0.7202 | 8173.7127 | 34.2217 | 9.506 | 9054.9825 | 37.9114 | 10.5309 | 11709.6113 | 49.0258 | 13.6183 | -10.1 | -7.8
15 | [13 empty] | 8173.7127 | 34.2217 | 9.506 | 9054.9825 | 37.9114 | 10.5309 | 11709.6113 | 49.0258 | 13.6183
16 | [13 empty] | 8173.7127 | 34.2217 | 9.506 | 9054.9825 | 37.9114 | 10.5309 | 11709.6113 | 49.0258 | 13.6183
17 | [13 empty] | 8173.7127 | 34.2217 | 9.506 | 9054.9825 | 37.9114 | 10.5309 | 11709.6113 | 49.0258 | 13.6183
18 | [13 empty] | 8173.7127 | 34.2217 | 9.506 | 9054.9825 | 37.9114 | 10.5309 | 11709.6113 | 49.0258 | 13.6183
19 | [13 empty] | 8173.7127 | 34.2217 | 9.506 | 9054.9825 | 37.9114 | 10.5309 | 11709.6113 | 49.0258 | 13.6183
20 | [13 empty] | 8173.7127 | 34.2217 | 9.506 | 9054.9825 | 37.9114 | 10.5309 | 11709.6113 | 49.0258 | 13.6183
21 | [13 empty] | 8173.7127 | 34.2217 | 9.506 | 9054.9825 | 37.9114 | 10.5309 | 11709.6113 | 49.0258 | 13.6183
22 | 92.1763 | 3.4955 | 0.719 | 0.0631 | 0.0931 | 0.0006 | 0.0214 | 0.0163 | 0.0265 | 0.0077 | 3.0468 | 0.3337 | 0.7207 | 8067.7846 | 33.7782 | 9.3828 | 8938.8795 | 37.4253 | 10.3959 | 11556.0334 | 48.3828 | 13.4397 | -14.3 | -10.1
23 | [13 empty] | 8067.7846 | 33.7782 | 9.3828 | 8938.8795 | 37.4253 | 10.3959 | 11556.0334 | 48.3828 | 13.4397
24 | [13 empty] | 8067.7846 | 33.7782 | 9.3828 | 8938.8795 | 37.4253 | 10.3959 | 11556.0334 | 48.3828 | 13.4397
25 | [13 empty] | 8067.7846 | 33.7782 | 9.3828 | 8938.8795 | 37.4253 | 10.3959 | 11556.0334 | 48.3828 | 13.4397
26 | [13 empty] | 8067.7846 | 33.7782 | 9.3828 | 8938.8795 | 37.4253 | 10.3959 | 11556.0334 | 48.3828 | 13.4397
27 | [13 empty] | 8067.7846 | 33.7782 | 9.3828 | 8938.8795 | 37.4253 | 10.3959 | 11556.0334 | 48.3828 | 13.4397
28 | [13 empty] | 8067.7846 | 33.7782 | 9.3828 | 8938.8795 | 37.4253 | 10.3959 | 11556.0334 | 48.3828 | 13.4397
29 | [13 empty] | 8067.7846 | 33.7782 | 9.3828 | 8938.8795 | 37.4253 | 10.3959 | 11556.0334 | 48.3828 | 13.4397
30 | [13 empty] | 8067.7846 | 33.7782 | 9.3828 | 8938.8795 | 37.4253 | 10.3959 | 11556.0334 | 48.3828 | 13.4397
31
Рівень одоризації відповідає чинним нормативним документам | [13 empty] | 8174.286 | 34.2241 | 9.5067 | 9054.5525 | 37.9096 | 10.5304
Середньозважене значення теплоти згоряння:
| В.о.начальника Сєвєродонецького ЛВУМГ | [8 empty] | Кошель В.Ю. | [10 empty] | 2018-12-03
|  | Підрозділу підприємства, якому підпорядкована лабораторія | [8 empty] | прізвище | [5 empty] | підпис |  |  |  | дата
| Інженер II кат. ВХАЛ | [8 empty] | Єрьоменко М.О. | [10 empty] | 2018-12-03
|  | Лабораторія, де здійснювалось вимірювання газу | [8 empty] | прізвище | [5 empty] | підпис |  |  |  | дата
| Начальник служби ГВ і М | [8 empty] | Ісаєв В.С. | [10 empty] | 2018-12-03
|  | Підрозділу, відповідального за облік газу за маршрутом | [8 empty] | прізвище | [5 empty] | підпис |  |  |  | дата

## додаток
Додаток до Паспорту фізико-хімічних показників природного газу. Маршрут №652
Область | ГРС, прямий споживач | Cередньозважене значення вищої теплоти згоряння
|  | ккал/м³ | МДж/м³ | кВт*год./м³
Маршрут №652 |  | 9054.5525 | 37.9096 | 10.5304
Луганська | Карбоніт /смт. Золоте | 9042.3236 | 37.8584 | 10.5162
Луганська | Мирна Долина | 9059.4728 | 37.9302 | 10.5362
Луганська | Попасна | 9058.2308 | 37.925 | 10.5347
В.о.начальника Сєвєродонецького ЛВУМГ |  | Кошель В.Ю. |  |  | 2018-12-03
Підрозділу підприємства, якому підпорядкована лабораторія |  | прізвище |  | підпис | дата
Інженер II кат. ВХАЛ |  | Єрьоменко М.О. |  |  | 2018-12-03
Лабораторія, де здійснювалось вимірювання газу |  | прізвище |  | підпис | дата
Начальник служби ГВ і М |  | Ісаєв В.С. |  |  | 2018-12-03
Підрозділу, відповідального за облік газу за маршрутом |  | прізвище |  | підпис | дата