## паспорт
АТ "Укртрансгаз" | [5 empty] | ПАСПОРТ ФІЗИКО-ХІМІЧНИХ ПОКАЗНИКІВ ПРИРОДНОГО ГАЗУ №655 | [18 empty] | Маршрут №655
Філія "УМГ "ХАРКІВТРАНСГАЗ" | [5 empty] | переданого Сєвєродонецьким ЛВУМГ та прийнятого ПАТ "Луганськгаз"
Сєвєродонецьке ЛВУМГ
Вимірювальна хіміко-аналітична лабораторія
по газопроводах "Краснодарський Край - Серпухов", "Ставрополь - Москва"
Свідоцтво № LC 041 від 13.06.2017р. чинне до 13.06.2022 р. | [20 empty] | за період з 01.11.2018р. по 30.11.2018р.
Число місяця | Компонентний склад, % мол. | [11 empty] | Фізико-хімічні показники газу обчислені на основі компонентного складу, 101,325 кПа | [9 empty] | Температура точки роси вологи (Р = 3.92 МПа), °С | Температура точки роси вуглеводнів, °С | Масова концентрація сірководню, г/м3 | Масова концентрація меркаптанової сірки, г/м3 | Маса механічних домішок, г/м3
[13 empty] | Густина абсолютна, кг/м3,при 20 ºС, | Температура вимірювання/згоряння при 20/25°С
| метан, С1 | етан, С2 | пропан, С3 | ізо-бутан, і-С4 | н-бутан, н-С4 | нео-пентан, нео-С5 | ізо-пентан, і-С5 | н-пентан, н-С5 | гексани та вищі, С6+ | кисень, О2 | азот, N2 | діоксид вуглецю, CО2 |  | Теплота згоряння нижча |  |  | Теплота згоряння вища |  |  | Число Воббе вище
[14 empty] | ккал/м3 | МДж/м3 | кВт⋅год/м3 | ккал/м3 | МДж/м3 | кВт⋅год/м3 | ккал/м3 | МДж/м3 | кВт⋅год/м3
1 | 92.7989 | 3.7353 | 0.9571 | 0.1273 | 0.2001 | 0.008 | 0.0597 | 0.0468 | 0.1082 | 0.0085 | 1.6221 | 0.328 | 0.7249 | 8302.4507 | 34.7607 | 9.6558 | 9194.6834 | 38.4963 | 10.6934 | 11851.6769 | 49.6206 | 13.7835 | -11.2 | -8.5
2 | [13 empty] | 8302.4507 | 34.7607 | 9.6558 | 9194.6834 | 38.4963 | 10.6934 | 11851.6769 | 49.6206 | 13.7835
3 | [13 empty] | 8302.4507 | 34.7607 | 9.6558 | 9194.6834 | 38.4963 | 10.6934 | 11851.6769 | 49.6206 | 13.7835
4 | [13 empty] | 8302.4507 | 34.7607 | 9.6558 | 9194.6834 | 38.4963 | 10.6934 | 11851.6769 | 49.6206 | 13.7835
5 | [13 empty] | 8302.4507 | 34.7607 | 9.6558 | 9194.6834 | 38.4963 | 10.6934 | 11851.6769 | 49.6206 | 13.7835
6 | [13 empty] | 8302.4507 | 34.7607 | 9.6558 | 9194.6834 | 38.4963 | 10.6934 | 11851.6769 | 49.6206 | 13.7835
7 | [13 empty] | 8302.4507 | 34.7607 | 9.6558 | 9194.6834 | 38.4963 | 10.6934 | 11851.6769 | 49.6206 | 13.7835
8 | 93.066 | 3.524 | 0.7534 | 0.0772 | 0.1022 | 0.0031 | 0.0267 | 0.0201 | 0.1244 | 0.0076 | 2.0415 | 0.2538 | 0.7189 | 8198.0272 | 34.3235 | 9.5343 | 9081.7571 | 38.0235 | 10.5621 | 11755.4459 | 49.2177 | 13.6716 | -12.7 | -8.2 | 0,0001 | 0,0002 | відсутні
9 | [13 empty] | 8198.0272 | 34.3235 | 9.5343 | 9081.7571 | 38.0235 | 10.5621 | 11755.4459 | 49.2177 | 13.6716
10 | [13 empty] | 8198.0272 | 34.3235 | 9.5343 | 9081.7571 | 38.0235 | 10.5621 | 11755.4459 | 49.2177 | 13.6716
11 | [13 empty] | 8198.0272 | 34.3235 | 9.5343 | 9081.7571 | 38.0235 | 10.5621 | 11755.4459 | 49.2177 | 13.6716
12 | [13 empty] | 8198.0272 | 34.3235 | 9.5343 | 9081.7571 | 38.0235 | 10.5621 | 11755.4459 | 49.2177 | 13.6716
13 | [13 empty] | 8198.0272 | 34.3235 | 9.5343 | 9081.7571 | 38.0235 | 10.5621 | 11755.4459 | 49.2177 | 13.6716
14 | [13 empty] | 8198.0272 | 34.3235 | 9.5343 | 9081.7571 | 38.0235 | 10.5621 | 11755.4459 | 49.2177 | 13.6716
15 | [13 empty] | 8198.0272 | 34.3235 | 9.5343 | 9081.7571 | 38.0235 | 10.5621 | 11755.4459 | 49.2177 | 13.6716
16 | [13 empty] | 8198.0272 | 34.3235 | 9.5343 | 9081.7571 | 38.0235 | 10.5621 | 11755.4459 | 49.2177 | 13.6716
17 | [13 empty] | 8198.0272 | 34.3235 | 9.5343 | 9081.7571 | 38.0235 | 10.5621 | 11755.4459 | 49.2177 | 13.6716
18 | [13 empty] | 8198.0272 | 34.3235 | 9.5343 | 9081.7571 | 38.0235 | 10.5621 | 11755.4459 | 49.2177 | 13.6716
19 | 93.6625 | 2.867 | 0.5802 | 0.0472 | 0.0527 | 0.0017 | 0.0118 | 0.0076 | 0.0074 | 0.0107 | 2.4402 | 0.311 | 0.7101 | 8040.6995 | 33.6648 | 9.3513 | 8911.8421 | 37.3121 | 10.3645 | 11606.2627 | 48.5931 | 13.4981 | -10.5 | -7.6
20 | [13 empty] | 8040.6995 | 33.6648 | 9.3513 | 8911.8421 | 37.3121 | 10.3645 | 11606.2627 | 48.5931 | 13.4981
21 | [13 empty] | 8040.6995 | 33.6648 | 9.3513 | 8911.8421 | 37.3121 | 10.3645 | 11606.2627 | 48.5931 | 13.4981
22 | [13 empty] | 8040.6995 | 33.6648 | 9.3513 | 8911.8421 | 37.3121 | 10.3645 | 11606.2627 | 48.5931 | 13.4981
23 | [13 empty] | 8040.6995 | 33.6648 | 9.3513 | 8911.8421 | 37.3121 | 10.3645 | 11606.2627 | 48.5931 | 13.4981
24 | [13 empty] | 8040.6995 | 33.6648 | 9.3513 | 8911.8421 | 37.3121 | 10.3645 | 11606.2627 | 48.5931 | 13.4981
25 | [13 empty] | 8040.6995 | 33.6648 | 9.3513 | 8911.8421 | 37.3121 | 10.3645 | 11606.2627 | 48.5931 | 13.4981
26 | [13 empty] | 8040.6995 | 33.6648 | 9.3513 | 8911.8421 | 37.3121 | 10.3645 | 11606.2627 | 48.5931 | 13.4981
27 | [13 empty] | 8040.6995 | 33.6648 | 9.3513 | 8911.8421 | 37.3121 | 10.3645 | 11606.2627 | 48.5931 | 13.4981
28 | [13 empty] | 8040.6995 | 33.6648 | 9.3513 | 8911.8421 | 37.3121 | 10.3645 | 11606.2627 | 48.5931 | 13.4981
29 | [13 empty] | 8040.6995 | 33.6648 | 9.3513 | 8911.8421 | 37.3121 | 10.3645 | 11606.2627 | 48.5931 | 13.4981
30 | [13 empty] | 8040.6995 | 33.6648 | 9.3513 | 8911.8421 | 37.3121 | 10.3645 | 11606.2627 | 48.5931 | 13.4981
31
Рівень одоризації відповідає чинним нормативним документам | [13 empty] | 8196.4509 | 34.3169 | 9.5325 | 9080.0852 | 38.0165 | 10.5601
Середньозважене значення теплоти згоряння:
| В.о.начальника Сєвєродонецького ЛВУМГ | [8 empty] | Кошель В.Ю. | [10 empty] | 2018-12-03
|  | Підрозділу підприємства, якому підпорядкована лабораторія | [8 empty] | прізвище | [5 empty] | підпис |  |  |  | дата
| Інженер II кат. ВХАЛ | [8 empty] | Єрьоменко М.О. | [10 empty] | 2018-12-03
|  | Лабораторія, де здійснювалось вимірювання газу | [8 empty] | прізвище | [5 empty] | підпис |  |  |  | дата
| Начальник служби ГВ і М | [8 empty] | Ісаєв В.С. | [10 empty] | 2018-12-03
|  | Підрозділу, відповідального за облік газу за маршрутом | [8 empty] | прізвище | [5 empty] | підпис |  |  |  | дата

## додаток
Додаток до Паспорту фізико-хімічних показників природного газу. Маршрут №655
Область | ГРС, прямий споживач | Cередньозважене значення вищої теплоти згоряння
|  | ккал/м³ | МДж/м³ | кВт*год./м³
Маршрут №655 |  | 9080.0852 | 38.0165 | 10.5601
Луганська | Михайлюки (к-п ім.Дзержинського) | 9013.8771 | 37.7393 | 10.4831
Луганська | Новоайдар | 9017.4836 | 37.7544 | 10.4873
Луганська | Розквіт | 9020.5886 | 37.7674 | 10.4909
Луганська | Щастя (Луган.ТЕС) | 9087.4894 | 38.0475 | 10.5688
Луганська | Щастя (місто) | 9019.3944 | 37.7624 | 10.4896
Луганська | р-п ім.Артема | 9022.6188 | 37.7759 | 10.4933
Луганська | р-п ім.Калініна /Червоний Жовтень | 9017.9852 | 37.7565 | 10.4879
Луганська | р-п ім.Суворова | 9015.0952 | 37.7444 | 10.4846
В.о.начальника Сєвєродонецького ЛВУМГ |  | Кошель В.Ю. |  |  | 2018-12-03
Підрозділу підприємства, якому підпорядкована лабораторія |  | прізвище |  | підпис | дата
Інженер II кат. ВХАЛ |  | Єрьоменко М.О. |  |  | 2018-12-03
Лабораторія, де здійснювалось вимірювання газу |  | прізвище |  | підпис | дата
Начальник служби ГВ і М |  | Ісаєв В.С. |  |  | 2018-12-03
Підрозділу, відповідального за облік газу за маршрутом |  | прізвище |  | підпис | дата