## паспорт
АТ "Укртрансгаз" | [5 empty] | ПАСПОРТ ФІЗИКО-ХІМІЧНИХ ПОКАЗНИКІВ ПРИРОДНОГО ГАЗУ №658 | [18 empty] | Маршрут №658
Філія "УМГ "ХАРКІВТРАНСГАЗ" | [5 empty] | переданого Сєвєродонецьким ЛВУМГ та прийнятого ПАТ "Луганськгаз"
Сєвєродонецьке ЛВУМГ
Вимірювальна хіміко-аналітична лабораторія
по газопроводу "Новопсков-Краматорськ"
Свідоцтво № LC 041 від 13.06.2017р. чинне до 13.06.2022 р. | [20 empty] | за період з 01.11.2018р. по 30.11.2018р.
Число місяця | Компонентний склад, % мол. | [11 empty] | Фізико-хімічні показники газу обчислені на основі компонентного складу, 101,325 кПа | [9 empty] | Температура точки роси вологи (Р = 3.92 МПа), °С | Температура точки роси вуглеводнів, °С | Масова концентрація сірководню, г/м3 | Масова концентрація меркаптанової сірки, г/м3 | Маса механічних домішок, г/м3
[13 empty] | Густина абсолютна, кг/м3,при 20 ºС, | Температура вимірювання/згоряння при 20/25°С
| метан, С1 | етан, С2 | пропан, С3 | ізо-бутан, і-С4 | н-бутан, н-С4 | нео-пентан, нео-С5 | ізо-пентан, і-С5 | н-пентан, н-С5 | гексани та вищі, С6+ | кисень, О2 | азот, N2 | діоксид вуглецю, CО2 |  | Теплота згоряння нижча |  |  | Теплота згоряння вища |  |  | Число Воббе вище
[14 empty] | ккал/м3 | МДж/м3 | кВт⋅год/м3 | ккал/м3 | МДж/м3 | кВт⋅год/м3 | ккал/м3 | МДж/м3 | кВт⋅год/м3
1 | [13 empty] | 8346.6611 | 34.9458 | 9.7072 | 9241.9749 | 38.6943 | 10.7484 | 11875.251 | 49.7193 | 13.8109
2 | [13 empty] | 8346.6611 | 34.9458 | 9.7072 | 9241.9749 | 38.6943 | 10.7484 | 11875.251 | 49.7193 | 13.8109
3 | [13 empty] | 8346.6611 | 34.9458 | 9.7072 | 9241.9749 | 38.6943 | 10.7484 | 11875.251 | 49.7193 | 13.8109
4 | [13 empty] | 8346.6611 | 34.9458 | 9.7072 | 9241.9749 | 38.6943 | 10.7484 | 11875.251 | 49.7193 | 13.8109
5 | [13 empty] | 8346.6611 | 34.9458 | 9.7072 | 9241.9749 | 38.6943 | 10.7484 | 11875.251 | 49.7193 | 13.8109
6 | [13 empty] | 8346.6611 | 34.9458 | 9.7072 | 9241.9749 | 38.6943 | 10.7484 | 11875.251 | 49.7193 | 13.8109
7 | [13 empty] | 8346.6611 | 34.9458 | 9.7072 | 9241.9749 | 38.6943 | 10.7484 | 11875.251 | 49.7193 | 13.8109
8 | [13 empty] | 8346.6611 | 34.9458 | 9.7072 | 9241.9749 | 38.6943 | 10.7484 | 11875.251 | 49.7193 | 13.8109
9 | 93.3169 | 3.4646 | 0.7376 | 0.0757 | 0.093 | 0.0027 | 0.0221 | 0.016 | 0.0493 | 0.0085 | 1.9613 | 0.2523 | 0.7153 | 8171.3959 | 34.212 | 9.5033 | 9053.4538 | 37.905 | 10.5292 | 11747.8983 | 49.1861 | 13.6628 | -11.4 | -7.3 | 0,0001 | 0,0003 | відсутні
10 | [13 empty] | 8171.3959 | 34.212 | 9.5033 | 9053.4538 | 37.905 | 10.5292 | 11747.8983 | 49.1861 | 13.6628
11 | [13 empty] | 8171.3959 | 34.212 | 9.5033 | 9053.4538 | 37.905 | 10.5292 | 11747.8983 | 49.1861 | 13.6628
12 | [13 empty] | 8171.3959 | 34.212 | 9.5033 | 9053.4538 | 37.905 | 10.5292 | 11747.8983 | 49.1861 | 13.6628
13 | [13 empty] | 8171.3959 | 34.212 | 9.5033 | 9053.4538 | 37.905 | 10.5292 | 11747.8983 | 49.1861 | 13.6628
14 | [13 empty] | 8171.3959 | 34.212 | 9.5033 | 9053.4538 | 37.905 | 10.5292 | 11747.8983 | 49.1861 | 13.6628
15 | [13 empty] | 8171.3959 | 34.212 | 9.5033 | 9053.4538 | 37.905 | 10.5292 | 11747.8983 | 49.1861 | 13.6628
16 | [13 empty] | 8171.3959 | 34.212 | 9.5033 | 9053.4538 | 37.905 | 10.5292 | 11747.8983 | 49.1861 | 13.6628
17 | [13 empty] | 8171.3959 | 34.212 | 9.5033 | 9053.4538 | 37.905 | 10.5292 | 11747.8983 | 49.1861 | 13.6628
18 | [13 empty] | 8171.3959 | 34.212 | 9.5033 | 9053.4538 | 37.905 | 10.5292 | 11747.8983 | 49.1861 | 13.6628
19 | 92.0159 | 3.5235 | 0.7381 | 0.0661 | 0.0951 | 0.0008 | 0.0192 | 0.0142 | 0.0321 | 0.0084 | 3.1603 | 0.3263 | 0.7217 | 8064.9662 | 33.7664 | 9.3796 | 8935.5356 | 37.4113 | 10.392 | 11543.494 | 48.3303 | 13.4251 | -10.5 | -7.6
20 | [13 empty] | 8064.9662 | 33.7664 | 9.3796 | 8935.5356 | 37.4113 | 10.392 | 11543.494 | 48.3303 | 13.4251
21 | [13 empty] | 8064.9662 | 33.7664 | 9.3796 | 8935.5356 | 37.4113 | 10.392 | 11543.494 | 48.3303 | 13.4251
22 | [13 empty] | 8064.9662 | 33.7664 | 9.3796 | 8935.5356 | 37.4113 | 10.392 | 11543.494 | 48.3303 | 13.4251
23 | [13 empty] | 8064.9662 | 33.7664 | 9.3796 | 8935.5356 | 37.4113 | 10.392 | 11543.494 | 48.3303 | 13.4251
24 | [13 empty] | 8064.9662 | 33.7664 | 9.3796 | 8935.5356 | 37.4113 | 10.392 | 11543.494 | 48.3303 | 13.4251
25 | [13 empty] | 8064.9662 | 33.7664 | 9.3796 | 8935.5356 | 37.4113 | 10.392 | 11543.494 | 48.3303 | 13.4251
26 | [13 empty] | 8064.9662 | 33.7664 | 9.3796 | 8935.5356 | 37.4113 | 10.392 | 11543.494 | 48.3303 | 13.4251
27 | [13 empty] | 8064.9662 | 33.7664 | 9.3796 | 8935.5356 | 37.4113 | 10.392 | 11543.494 | 48.3303 | 13.4251
28 | [13 empty] | 8064.9662 | 33.7664 | 9.3796 | 8935.5356 | 37.4113 | 10.392 | 11543.494 | 48.3303 | 13.4251
29 | 92.0912 | 3.5394 | 0.7512 | 0.0698 | 0.1052 | 0.0011 | 0.027 | 0.0154 | 0.0212 | 0.0102 | 3.0076 | 0.3607 | 0.7217 | 8078.3893 | 33.8226 | 9.3952 | 8950.2724 | 37.473 | 10.4092 | 11562.1956 | 48.4086 | 13.4468 | -11.9 | -9.4
30 | [13 empty] | 8078.3893 | 33.8226 | 9.3952 | 8950.2724 | 37.473 | 10.4092 | 11562.1956 | 48.4086 | 13.4468
31
Рівень одоризації відповідає чинним нормативним документам | [13 empty] | 8153.8408 | 34.1385 | 9.4829 | 9032.9847 | 37.8193 | 10.5054
Середньозважене значення теплоти згоряння:
| В.о.начальника Сєвєродонецького ЛВУМГ | [8 empty] | Кошель В.Ю. | [10 empty] | 2018-12-03
|  | Підрозділу підприємства, якому підпорядкована лабораторія | [8 empty] | прізвище | [5 empty] | підпис |  |  |  | дата
| Інженер II кат. ВХАЛ | [8 empty] | Єрьоменко М.О. | [10 empty] | 2018-12-03
|  | Лабораторія, де здійснювалось вимірювання газу | [8 empty] | прізвище | [5 empty] | підпис |  |  |  | дата
| Начальник служби ГВ і М | [8 empty] | Ісаєв В.С. | [10 empty] | 2018-12-03
|  | Підрозділу, відповідального за облік газу за маршрутом | [8 empty] | прізвище | [5 empty] | підпис |  |  |  | дата

## додаток
Додаток до Паспорту фізико-хімічних показників природного газу. Маршрут №658
Область | ГРС, прямий споживач | Cередньозважене значення вищої теплоти згоряння
|  | ккал/м³ | МДж/м³ | кВт*год./м³
Маршрут №658 |  | 9032.9847 | 37.8193 | 10.5054
Луганська | к-п "Україна" | 9032.9847 | 37.8193 | 10.5054
В.о.начальника Сєвєродонецького ЛВУМГ |  | Кошель В.Ю. |  |  | 2018-12-03
Підрозділу підприємства, якому підпорядкована лабораторія |  | прізвище |  | підпис | дата
Інженер II кат. ВХАЛ |  | Єрьоменко М.О. |  |  | 2018-12-03
Лабораторія, де здійснювалось вимірювання газу |  | прізвище |  | підпис | дата
Начальник служби ГВ і М |  | Ісаєв В.С. |  |  | 2018-12-03
Підрозділу, відповідального за облік газу за маршрутом |  | прізвище |  | підпис | дата