## паспорт
АТ "Укртрансгаз" | [5 empty] | ПАСПОРТ ФІЗИКО-ХІМІЧНИХ ПОКАЗНИКІВ ПРИРОДНОГО ГАЗУ №697 | [18 empty] | Маршрут №697
Філія "УМГ "Харківтрансгаз" | [5 empty] | переданого Сєвєродонецьким ЛВУМГ та прийнятого ПАТ "Луганськгаз"
Новопсковський п/м Сєвєродонецьке ЛВУМГ
Вимірювальна хіміко-аналітична лабораторія
по газопроводу "Новопсков-Шебелинка"
Свідоцтво № РЬ 417/2014 чинне до 31.12.2018 р. | [20 empty] | за період з 01.11.2018р. по 30.11.2018р.
Число місяця | Компонентний склад, % мол. | [11 empty] | Фізико-хімічні показники газу обчислені на основі компонентного складу, 101,325 кПа | [9 empty] | Температура точки роси вологи (Р = 3.92 МПа), °С | Температура точки роси вуглеводнів, °С | Масова концентрація сірководню, г/м3 | Масова концентрація меркаптанової сірки, г/м3 | Маса механічних домішок, г/м3
[13 empty] | Густина абсолютна, кг/м3,при 20 ºС, | Температура вимірювання/згоряння при 20/25°С
| метан, С1 | етан, С2 | пропан, С3 | ізо-бутан, і-С4 | н-бутан, н-С4 | нео-пентан, нео-С5 | ізо-пентан, і-С5 | н-пентан, н-С5 | гексани та вищі, С6+ | кисень, О2 | азот, N2 | діоксид вуглецю, CО2 |  | Теплота згоряння нижча |  |  | Теплота згоряння вища |  |  | Число Воббе вище
[14 empty] | ккал/м3 | МДж/м3 | кВт⋅год/м3 | ккал/м3 | МДж/м3 | кВт⋅год/м3 | ккал/м3 | МДж/м3 | кВт⋅год/м3
1 | [13 empty] | 8290.3412 | 34.71 | 9.6417 | 9183.6249 | 38.45 | 10.6806 | 11923.1873 | 49.92 | 13.8667
2 | 93.5062 | 3.3921 | 1.0156 | 0.1459 | 0.2012 | 0.004 | 0.0519 | 0.0381 | 0.0937 | 0.0057 | 1.2574 | 0.2882 | 0.7208 | 8314.2258 | 34.81 | 9.6694 | 9209.8979 | 38.56 | 10.7111 | 11904.0797 | 49.84 | 13.8444 | -10.7 | -6.4
3 | [13 empty] | 8314.2258 | 34.81 | 9.6694 | 9209.8979 | 38.56 | 10.7111 | 11904.0797 | 49.84 | 13.8444
4 | [13 empty] | 8314.2258 | 34.81 | 9.6694 | 9209.8979 | 38.56 | 10.7111 | 11904.0797 | 49.84 | 13.8444
5 | [13 empty] | 8314.2258 | 34.81 | 9.6694 | 9209.8979 | 38.56 | 10.7111 | 11904.0797 | 49.84 | 13.8444
6 | [13 empty] | 8314.2258 | 34.81 | 9.6694 | 9209.8979 | 38.56 | 10.7111 | 11904.0797 | 49.84 | 13.8444
7 | [13 empty] | 8314.2258 | 34.81 | 9.6694 | 9209.8979 | 38.56 | 10.7111 | 11904.0797 | 49.84 | 13.8444
8 | [13 empty] | 8314.2258 | 34.81 | 9.6694 | 9209.8979 | 38.56 | 10.7111 | 11904.0797 | 49.84 | 13.8444
9 | 94.2301 | 2.8105 | 0.6135 | 0.0615 | 0.0767 | 0.0012 | 0.0194 | 0.0138 | 0.0358 | 0.0081 | 1.9147 | 0.2147 | 0.7083 | 8111.2068 | 33.96 | 9.4333 | 8987.7712 | 37.63 | 10.4528 | 11722.5568 | 49.08 | 13.6333 | -17.1 | -10.3
10 | [13 empty] | 8111.2068 | 33.96 | 9.4333 | 8987.7712 | 37.63 | 10.4528 | 11722.5568 | 49.08 | 13.6333
11 | [13 empty] | 8111.2068 | 33.96 | 9.4333 | 8987.7712 | 37.63 | 10.4528 | 11722.5568 | 49.08 | 13.6333
12 | [13 empty] | 8111.2068 | 33.96 | 9.4333 | 8987.7712 | 37.63 | 10.4528 | 11722.5568 | 49.08 | 13.6333
13 | [13 empty] | 8111.2068 | 33.96 | 9.4333 | 8987.7712 | 37.63 | 10.4528 | 11722.5568 | 49.08 | 13.6333
14 | [13 empty] | 8111.2068 | 33.96 | 9.4333 | 8987.7712 | 37.63 | 10.4528 | 11722.5568 | 49.08 | 13.6333
15 | [13 empty] | 8111.2068 | 33.96 | 9.4333 | 8987.7712 | 37.63 | 10.4528 | 11722.5568 | 49.08 | 13.6333
16 | 92.4723 | 3.3767 | 0.6691 | 0.0499 | 0.0777 | 0.0008 | 0.0184 | 0.0125 | 0.0075 | 0.0072 | 3.0805 | 0.2274 | 0.7171 | 8046.7184 | 33.69 | 9.3583 | 8916.1174 | 37.33 | 10.3694 | 11555.3646 | 48.38 | 13.4389 | -18.2 | -16
17 | [13 empty] | 8046.7184 | 33.69 | 9.3583 | 8916.1174 | 37.33 | 10.3694 | 11555.3646 | 48.38 | 13.4389
18 | [13 empty] | 8046.7184 | 33.69 | 9.3583 | 8916.1174 | 37.33 | 10.3694 | 11555.3646 | 48.38 | 13.4389
19 | [13 empty] | 8046.7184 | 33.69 | 9.3583 | 8916.1174 | 37.33 | 10.3694 | 11555.3646 | 48.38 | 13.4389
20 | [13 empty] | 8046.7184 | 33.69 | 9.3583 | 8916.1174 | 37.33 | 10.3694 | 11555.3646 | 48.38 | 13.4389
21 | [13 empty] | 8046.7184 | 33.69 | 9.3583 | 8916.1174 | 37.33 | 10.3694 | 11555.3646 | 48.38 | 13.4389
22 | [13 empty] | 8046.7184 | 33.69 | 9.3583 | 8916.1174 | 37.33 | 10.3694 | 11555.3646 | 48.38 | 13.4389
23 | 91.5183 | 3.8572 | 0.819 | 0.0639 | 0.0959 | 0.0003 | 0.0211 | 0.0106 | 0.0108 | 0.0112 | 3.081 | 0.5107 | 0.7257 | 8080.1568 | 33.83 | 9.3972 | 8951.9443 | 37.48 | 10.4111 | 11531.4801 | 48.28 | 13.4111 | -19 | -16.9
24 | [13 empty] | 8080.1568 | 33.83 | 9.3972 | 8951.9443 | 37.48 | 10.4111 | 11531.4801 | 48.28 | 13.4111
25 | [13 empty] | 8080.1568 | 33.83 | 9.3972 | 8951.9443 | 37.48 | 10.4111 | 11531.4801 | 48.28 | 13.4111
26 | [13 empty] | 8080.1568 | 33.83 | 9.3972 | 8951.9443 | 37.48 | 10.4111 | 11531.4801 | 48.28 | 13.4111
27 | [13 empty] | 8080.1568 | 33.83 | 9.3972 | 8951.9443 | 37.48 | 10.4111 | 11531.4801 | 48.28 | 13.4111
28 | [13 empty] | 8080.1568 | 33.83 | 9.3972 | 8951.9443 | 37.48 | 10.4111 | 11531.4801 | 48.28 | 13.4111
29 | 91.7221 | 3.8063 | 0.8103 | 0.0754 | 0.112 | 0.0003 | 0.0222 | 0.0125 | 0.01 | 0.0083 | 3.0446 | 0.376 | 0.724 | 8094.4876 | 33.89 | 9.4139 | 8968.6635 | 37.55 | 10.4306 | 11567.3069 | 48.43 | 13.4528 | -22.3 | -18.3
30 | [13 empty] | 8094.4876 | 33.89 | 9.4139 | 8968.6635 | 37.55 | 10.4306 | 11567.3069 | 48.43 | 13.4528
31
Рівень одоризації відповідає чинним нормативним документам | [13 empty] | 8122.7191 | 34.0082 | 9.4467 | 8999.5941 | 37.6795 | 10.4665
Середньозважене значення теплоти згоряння:
| Заступник начальника Сєвєродонецького ЛВУМГ | [8 empty] | Шморгун М.А. | [10 empty] | 2018-12-03
|  | Підрозділу підприємства, якому підпорядкована лабораторія | [8 empty] | прізвище | [5 empty] | підпис |  |  |  | дата
| Завідувач ВХАЛ | [8 empty] | Гоцанюк Т.О. | [10 empty] | 2018-12-03
|  | Лабораторія, де здійснювалось вимірювання газу | [8 empty] | прізвище | [5 empty] | підпис |  |  |  | дата
| Начальник служби ГВ і М | [8 empty] | Ісаєв В.С. | [10 empty] | 2018-12-03
|  | Підрозділу, відповідального за облік газу за маршрутом | [8 empty] | прізвище | [5 empty] | підпис |  |  |  | дата

## додаток
Додаток до Паспорту фізико-хімічних показників природного газу. Маршрут №697
Область | ГРС, прямий споживач | Cередньозважене значення вищої теплоти згоряння
|  | ккал/м³ | МДж/м³ | кВт*год./м³
Маршрут №697 |  | 8999.5941 | 37.6795 | 10.4665
Луганська | Білокуракіне | 8999.5941 | 37.6795 | 10.4665
Заступник начальника Сєвєродонецького ЛВУМГ |  | Шморгун М.А. |  |  | 2018-12-03
Підрозділу підприємства, якому підпорядкована лабораторія |  | прізвище |  | підпис | дата
Завідувач ВХАЛ |  | Гоцанюк Т.О. |  |  | 2018-12-03
Лабораторія, де здійснювалось вимірювання газу |  | прізвище |  | підпис | дата
Начальник служби ГВ і М |  | Ісаєв В.С. |  |  | 2018-12-03
Підрозділу, відповідального за облік газу за маршрутом |  | прізвище |  | підпис | дата