## паспорт
АТ "Укртрансгаз" | [5 empty] | ПАСПОРТ ФІЗИКО-ХІМІЧНИХ ПОКАЗНИКІВ ПРИРОДНОГО ГАЗУ №698 | [18 empty] | Маршрут №698
Філія "УМГ "Харківтрансгаз" | [5 empty] | переданого Сєвєродонецьким ЛВУМГ та прийнятого ПАТ "Луганськгаз"
Новопсковський п/м Сєвєродонецьке ЛВУМГ
Вимірювальна хіміко-аналітична лабораторія
по газопроводах "Краснодарський Край - Серпухов" 2н. та "Ставрополь - Москва" 2н.
Свідоцтво № РЬ 417/2014 чинне до 31.12.2018 р. | [20 empty] | за період з 01.11.2018р. по 30.11.2018р.
Число місяця | Компонентний склад, % мол. | [11 empty] | Фізико-хімічні показники газу обчислені на основі компонентного складу, 101,325 кПа | [9 empty] | Температура точки роси вологи (Р = 3.92 МПа), °С | Температура точки роси вуглеводнів, °С | Масова концентрація сірководню, г/м3 | Масова концентрація меркаптанової сірки, г/м3 | Маса механічних домішок, г/м3
[13 empty] | Густина абсолютна, кг/м3,при 20 ºС, | Температура вимірювання/згоряння при 20/25°С
| метан, С1 | етан, С2 | пропан, С3 | ізо-бутан, і-С4 | н-бутан, н-С4 | нео-пентан, нео-С5 | ізо-пентан, і-С5 | н-пентан, н-С5 | гексани та вищі, С6+ | кисень, О2 | азот, N2 | діоксид вуглецю, CО2 |  | Теплота згоряння нижча |  |  | Теплота згоряння вища |  |  | Число Воббе вище
[14 empty] | ккал/м3 | МДж/м3 | кВт⋅год/м3 | ккал/м3 | МДж/м3 | кВт⋅год/м3 | ккал/м3 | МДж/м3 | кВт⋅год/м3
1 | 94.1847 | 3.11 | 0.9257 | 0.1341 | 0.1768 | 0.0038 | 0.0437 | 0.0311 | 0.1189 | 0.0052 | 1.0353 | 0.2307 | 0.716 | 8304.6719 | 34.77 | 9.6583 | 9200.3441 | 38.52 | 10.7 | 11932.7412 | 49.96 | 13.8778 | -11.3 | -6.6
2 | [13 empty] | 8304.6719 | 34.77 | 9.6583 | 9200.3441 | 38.52 | 10.7 | 11932.7412 | 49.96 | 13.8778
3 | [13 empty] | 8304.6719 | 34.77 | 9.6583 | 9200.3441 | 38.52 | 10.7 | 11932.7412 | 49.96 | 13.8778
4 | [13 empty] | 8304.6719 | 34.77 | 9.6583 | 9200.3441 | 38.52 | 10.7 | 11932.7412 | 49.96 | 13.8778
5 | [13 empty] | 8304.6719 | 34.77 | 9.6583 | 9200.3441 | 38.52 | 10.7 | 11932.7412 | 49.96 | 13.8778
6 | [13 empty] | 8304.6719 | 34.77 | 9.6583 | 9200.3441 | 38.52 | 10.7 | 11932.7412 | 49.96 | 13.8778
7 | [13 empty] | 8304.6719 | 34.77 | 9.6583 | 9200.3441 | 38.52 | 10.7 | 11932.7412 | 49.96 | 13.8778
8 | 94.2443 | 2.8892 | 0.5984 | 0.0525 | 0.0568 | 0.0006 | 0.0119 | 0.0083 | 0.0042 | 0.0065 | 1.9302 | 0.1971 | 0.7067 | 8094.4876 | 33.89 | 9.4139 | 8971.052 | 37.56 | 10.4333 | 11713.0029 | 49.04 | 13.6222 | -14.6 | -9.7
9 | [13 empty] | 8094.4876 | 33.89 | 9.4139 | 8971.052 | 37.56 | 10.4333 | 11713.0029 | 49.04 | 13.6222
10 | [13 empty] | 8094.4876 | 33.89 | 9.4139 | 8971.052 | 37.56 | 10.4333 | 11713.0029 | 49.04 | 13.6222
11 | [13 empty] | 8094.4876 | 33.89 | 9.4139 | 8971.052 | 37.56 | 10.4333 | 11713.0029 | 49.04 | 13.6222
12 | [13 empty] | 8094.4876 | 33.89 | 9.4139 | 8971.052 | 37.56 | 10.4333 | 11713.0029 | 49.04 | 13.6222
13 | [13 empty] | 8094.4876 | 33.89 | 9.4139 | 8971.052 | 37.56 | 10.4333 | 11713.0029 | 49.04 | 13.6222
14 | [13 empty] | 8094.4876 | 33.89 | 9.4139 | 8971.052 | 37.56 | 10.4333 | 11713.0029 | 49.04 | 13.6222
15 | 93.5114 | 3.1818 | 0.6541 | 0.0561 | 0.0693 | 0.0006 | 0.0159 | 0.01 | 0.0015 | 0.0096 | 2.2502 | 0.2395 | 0.7115 | 8094.4876 | 33.89 | 9.4139 | 8971.052 | 37.56 | 10.4333 | 11672.3991 | 48.87 | 13.575 | -20.9 | -18.4
16 | [13 empty] | 8094.4876 | 33.89 | 9.4139 | 8971.052 | 37.56 | 10.4333 | 11672.3991 | 48.87 | 13.575
17 | [13 empty] | 8094.4876 | 33.89 | 9.4139 | 8971.052 | 37.56 | 10.4333 | 11672.3991 | 48.87 | 13.575
18 | [13 empty] | 8094.4876 | 33.89 | 9.4139 | 8971.052 | 37.56 | 10.4333 | 11672.3991 | 48.87 | 13.575
19 | [13 empty] | 8094.4876 | 33.89 | 9.4139 | 8971.052 | 37.56 | 10.4333 | 11672.3991 | 48.87 | 13.575
20 | [13 empty] | 8094.4876 | 33.89 | 9.4139 | 8971.052 | 37.56 | 10.4333 | 11672.3991 | 48.87 | 13.575
21 | [13 empty] | 8094.4876 | 33.89 | 9.4139 | 8971.052 | 37.56 | 10.4333 | 11672.3991 | 48.87 | 13.575
22 | 91.5822 | 3.8193 | 0.835 | 0.0689 | 0.099 | 0.0004 | 0.0212 | 0.0109 | 0.0115 | 0.008 | 2.9787 | 0.5649 | 0.7259 | 8084.9337 | 33.85 | 9.4028 | 8956.7213 | 37.5 | 10.4167 | 11538.6454 | 48.31 | 13.4194 | -22.6 | -24.6
23 | [13 empty] | 8084.9337 | 33.85 | 9.4028 | 8956.7213 | 37.5 | 10.4167 | 11538.6454 | 48.31 | 13.4194
24 | [13 empty] | 8084.9337 | 33.85 | 9.4028 | 8956.7213 | 37.5 | 10.4167 | 11538.6454 | 48.31 | 13.4194
25 | [13 empty] | 8084.9337 | 33.85 | 9.4028 | 8956.7213 | 37.5 | 10.4167 | 11538.6454 | 48.31 | 13.4194
26 | [13 empty] | 8084.9337 | 33.85 | 9.4028 | 8956.7213 | 37.5 | 10.4167 | 11538.6454 | 48.31 | 13.4194
27 | [13 empty] | 8084.9337 | 33.85 | 9.4028 | 8956.7213 | 37.5 | 10.4167 | 11538.6454 | 48.31 | 13.4194
28 | [13 empty] | 8084.9337 | 33.85 | 9.4028 | 8956.7213 | 37.5 | 10.4167 | 11538.6454 | 48.31 | 13.4194
29 | 91.6523 | 3.79 | 0.8329 | 0.0759 | 0.1123 | 0.0003 | 0.0236 | 0.0121 | 0.0118 | 0.0141 | 3.0653 | 0.4094 | 0.7248 | 8092.0991 | 33.88 | 9.4111 | 8966.2751 | 37.54 | 10.4278 | 11557.7531 | 48.39 | 13.4417 | -22.9 | -21.7
30 | [13 empty] | 8092.0991 | 33.88 | 9.4111 | 8966.2751 | 37.54 | 10.4278 | 11557.7531 | 48.39 | 13.4417
31
Рівень одоризації відповідає чинним нормативним документам | [13 empty] | 8124.0806 | 34.0139 | 9.4483 | 9002.0781 | 37.6899 | 10.4694
Середньозважене значення теплоти згоряння:
| Заступник начальника Сєвєродонецького ЛВУМГ | [8 empty] | Шморгун М.А. | [10 empty] | 2018-12-03
|  | Підрозділу підприємства, якому підпорядкована лабораторія | [8 empty] | прізвище | [5 empty] | підпис |  |  |  | дата
| Завідувач ВХАЛ | [8 empty] | Гоцанюк Т.О. | [10 empty] | 2018-12-03
|  | Лабораторія, де здійснювалось вимірювання газу | [8 empty] | прізвище | [5 empty] | підпис |  |  |  | дата
| Начальник служби ГВ і М | [8 empty] | Ісаєв В.С. | [10 empty] | 2018-12-03
|  | Підрозділу, відповідального за облік газу за маршрутом | [8 empty] | прізвище | [5 empty] | підпис |  |  |  | дата

## додаток
Додаток до Паспорту фізико-хімічних показників природного газу. Маршрут №698
Область | ГРС, прямий споживач | Cередньозважене значення вищої теплоти згоряння
|  | ккал/м³ | МДж/м³ | кВт*год./м³
Маршрут №698 |  | 9002.0781 | 37.6899 | 10.4694
Луганська | Лісна Поляна | 9002.0781 | 37.6899 | 10.4694
Заступник начальника Сєвєродонецького ЛВУМГ |  | Шморгун М.А. |  |  | 2018-12-03
Підрозділу підприємства, якому підпорядкована лабораторія |  | прізвище |  | підпис | дата
Завідувач ВХАЛ |  | Гоцанюк Т.О. |  |  | 2018-12-03
Лабораторія, де здійснювалось вимірювання газу |  | прізвище |  | підпис | дата
Начальник служби ГВ і М |  | Ісаєв В.С. |  |  | 2018-12-03
Підрозділу, відповідального за облік газу за маршрутом |  | прізвище |  | підпис | дата