## паспорт
АТ "Укртрансгаз" | [5 empty] | ПАСПОРТ ФІЗИКО-ХІМІЧНИХ ПОКАЗНИКІВ ПРИРОДНОГО ГАЗУ №699 | [18 empty] | Маршрут №699
Філія "УМГ "Харківтрансгаз" | [5 empty] | переданого Сєвєродонецьким ЛВУМГ та прийнятого ПАТ "Луганськгаз"
Новопсковський п/м Сєвєродонецьке ЛВУМГ
Вимірювальна хіміко-аналітична лабораторія
по газопроводу "Ставрополь - Москва" 1н.
Свідоцтво № РЬ 417/2014 чинне до 31.12.2018 р. | [20 empty] | за період з 01.11.2018р. по 30.11.2018р.
Число місяця | Компонентний склад, % мол. | [11 empty] | Фізико-хімічні показники газу обчислені на основі компонентного складу, 101,325 кПа | [9 empty] | Температура точки роси вологи (Р = 3.92 МПа), °С | Температура точки роси вуглеводнів, °С | Масова концентрація сірководню, г/м3 | Масова концентрація меркаптанової сірки, г/м3 | Маса механічних домішок, г/м3
[13 empty] | Густина абсолютна, кг/м3,при 20 ºС, | Температура вимірювання/згоряння при 20/25°С
| метан, С1 | етан, С2 | пропан, С3 | ізо-бутан, і-С4 | н-бутан, н-С4 | нео-пентан, нео-С5 | ізо-пентан, і-С5 | н-пентан, н-С5 | гексани та вищі, С6+ | кисень, О2 | азот, N2 | діоксид вуглецю, CО2 |  | Теплота згоряння нижча |  |  | Теплота згоряння вища |  |  | Число Воббе вище
[14 empty] | ккал/м3 | МДж/м3 | кВт⋅год/м3 | ккал/м3 | МДж/м3 | кВт⋅год/м3 | ккал/м3 | МДж/м3 | кВт⋅год/м3
1 | [13 empty] | 8163.7529 | 34.18 | 9.4944 | 9045.0942 | 37.87 | 10.5194 | 11677.1761 | 48.89 | 13.5806
2 | [13 empty] | 8163.7529 | 34.18 | 9.4944 | 9045.0942 | 37.87 | 10.5194 | 11677.1761 | 48.89 | 13.5806
3 | [13 empty] | 8163.7529 | 34.18 | 9.4944 | 9045.0942 | 37.87 | 10.5194 | 11677.1761 | 48.89 | 13.5806
4 | [13 empty] | 8163.7529 | 34.18 | 9.4944 | 9045.0942 | 37.87 | 10.5194 | 11677.1761 | 48.89 | 13.5806
5 | [13 empty] | 8163.7529 | 34.18 | 9.4944 | 9045.0942 | 37.87 | 10.5194 | 11677.1761 | 48.89 | 13.5806
6 | [13 empty] | 8163.7529 | 34.18 | 9.4944 | 9045.0942 | 37.87 | 10.5194 | 11677.1761 | 48.89 | 13.5806
7 | 93.118 | 3.7549 | 0.9558 | 0.1261 | 0.1976 | 0.0094 | 0.0575 | 0.0442 | 0.0404 | 0.0055 | 1.4154 | 0.2752 | 0.7212 | 8302.2835 | 34.76 | 9.6556 | 9195.5672 | 38.5 | 10.6944 | 11882.5835 | 49.75 | 13.8194 | -12.1 | -7.8
8 | [13 empty] | 8302.2835 | 34.76 | 9.6556 | 9195.5672 | 38.5 | 10.6944 | 11882.5835 | 49.75 | 13.8194
9 | [13 empty] | 8302.2835 | 34.76 | 9.6556 | 9195.5672 | 38.5 | 10.6944 | 11882.5835 | 49.75 | 13.8194
10 | [13 empty] | 8302.2835 | 34.76 | 9.6556 | 9195.5672 | 38.5 | 10.6944 | 11882.5835 | 49.75 | 13.8194
11 | [13 empty] | 8302.2835 | 34.76 | 9.6556 | 9195.5672 | 38.5 | 10.6944 | 11882.5835 | 49.75 | 13.8194
12 | [13 empty] | 8302.2835 | 34.76 | 9.6556 | 9195.5672 | 38.5 | 10.6944 | 11882.5835 | 49.75 | 13.8194
13 | [13 empty] | 8302.2835 | 34.76 | 9.6556 | 9195.5672 | 38.5 | 10.6944 | 11882.5835 | 49.75 | 13.8194
14 | 93.3237 | 3.1732 | 0.6206 | 0.0461 | 0.0575 | 0.0005 | 0.0136 | 0.0097 | 0.009 | 0.0088 | 2.5036 | 0.2337 | 0.712 | 8068.2145 | 33.78 | 9.3833 | 8940.002 | 37.43 | 10.3972 | 11629.4069 | 48.69 | 13.525 | -17.9 | -13.4
15 | [13 empty] | 8068.2145 | 33.78 | 9.3833 | 8940.002 | 37.43 | 10.3972 | 11629.4069 | 48.69 | 13.525
16 | [13 empty] | 8068.2145 | 33.78 | 9.3833 | 8940.002 | 37.43 | 10.3972 | 11629.4069 | 48.69 | 13.525
17 | [13 empty] | 8068.2145 | 33.78 | 9.3833 | 8940.002 | 37.43 | 10.3972 | 11629.4069 | 48.69 | 13.525
18 | [13 empty] | 8068.2145 | 33.78 | 9.3833 | 8940.002 | 37.43 | 10.3972 | 11629.4069 | 48.69 | 13.525
19 | [13 empty] | 8068.2145 | 33.78 | 9.3833 | 8940.002 | 37.43 | 10.3972 | 11629.4069 | 48.69 | 13.525
20 | [13 empty] | 8068.2145 | 33.78 | 9.3833 | 8940.002 | 37.43 | 10.3972 | 11629.4069 | 48.69 | 13.525
21 | 93.7265 | 2.923 | 0.6232 | 0.055 | 0.0625 | 0.0003 | 0.0142 | 0.008 | 0.005 | 0.0078 | 2.2879 | 0.2866 | 0.7102 | 8065.826 | 33.77 | 9.3806 | 8940.002 | 37.43 | 10.3972 | 11643.7376 | 48.75 | 13.5417 | -15.3 | -12.1
22 | [13 empty] | 8065.826 | 33.77 | 9.3806 | 8940.002 | 37.43 | 10.3972 | 11643.7376 | 48.75 | 13.5417
23 | [13 empty] | 8065.826 | 33.77 | 9.3806 | 8940.002 | 37.43 | 10.3972 | 11643.7376 | 48.75 | 13.5417
24 | [13 empty] | 8065.826 | 33.77 | 9.3806 | 8940.002 | 37.43 | 10.3972 | 11643.7376 | 48.75 | 13.5417
25 | [13 empty] | 8065.826 | 33.77 | 9.3806 | 8940.002 | 37.43 | 10.3972 | 11643.7376 | 48.75 | 13.5417
26 | [13 empty] | 8065.826 | 33.77 | 9.3806 | 8940.002 | 37.43 | 10.3972 | 11643.7376 | 48.75 | 13.5417
27 | [13 empty] | 8065.826 | 33.77 | 9.3806 | 8940.002 | 37.43 | 10.3972 | 11643.7376 | 48.75 | 13.5417
28 | 91.6854 | 3.7554 | 0.7955 | 0.0694 | 0.1008 | 0 | 0.0354 | 0.0264 | 0.0083 | 0.0123 | 3.195 | 0.3161 | 0.7239 | 8084.9337 | 33.85 | 9.4028 | 8956.7213 | 37.5 | 10.4167 | 11552.9762 | 48.37 | 13.4361 | -19.1 | -13.2
29 | [13 empty] | 8084.9337 | 33.85 | 9.4028 | 8956.7213 | 37.5 | 10.4167 | 11552.9762 | 48.37 | 13.4361
30 | [13 empty] | 8084.9337 | 33.85 | 9.4028 | 8956.7213 | 37.5 | 10.4167 | 11552.9762 | 48.37 | 13.4361
31
Рівень одоризації відповідає чинним нормативним документам | [13 empty] | 8127.3289 | 34.0275 | 9.4521 | 9005.1592 | 37.7028 | 10.473
Середньозважене значення теплоти згоряння:
| Заступник начальника Сєвєродонецького ЛВУМГ | [8 empty] | Шморгун М.А. | [10 empty] | 2018-12-03
|  | Підрозділу підприємства, якому підпорядкована лабораторія | [8 empty] | прізвище | [5 empty] | підпис |  |  |  | дата
| Завідувач ВХАЛ | [8 empty] | Гоцанюк Т.О. | [10 empty] | 2018-12-03
|  | Лабораторія, де здійснювалось вимірювання газу | [8 empty] | прізвище | [5 empty] | підпис |  |  |  | дата
| Начальник служби ГВ і М | [8 empty] | Ісаєв В.С. | [10 empty] | 2018-12-03
|  | Підрозділу, відповідального за облік газу за маршрутом | [8 empty] | прізвище | [5 empty] | підпис |  |  |  | дата

## додаток
Додаток до Паспорту фізико-хімічних показників природного газу. Маршрут №699
Область | ГРС, прямий споживач | Cередньозважене значення вищої теплоти згоряння
|  | ккал/м³ | МДж/м³ | кВт*год./м³
Маршрут №699 |  | 9005.1592 | 37.7028 | 10.473
Луганська | Тецьке | 9005.1592 | 37.7028 | 10.473
Заступник начальника Сєвєродонецького ЛВУМГ |  | Шморгун М.А. |  |  | 2018-12-03
Підрозділу підприємства, якому підпорядкована лабораторія |  | прізвище |  | підпис | дата
Завідувач ВХАЛ |  | Гоцанюк Т.О. |  |  | 2018-12-03
Лабораторія, де здійснювалось вимірювання газу |  | прізвище |  | підпис | дата
Начальник служби ГВ і М |  | Ісаєв В.С. |  |  | 2018-12-03
Підрозділу, відповідального за облік газу за маршрутом |  | прізвище |  | підпис | дата