## паспорт
АТ "Укртрансгаз" | [5 empty] | ПАСПОРТ ФІЗИКО-ХІМІЧНИХ ПОКАЗНИКІВ ПРИРОДНОГО ГАЗУ №500 | [18 empty] | Маршрут №500
Філія "УМГ "ПРИКАРПАТТРАНСГАЗ" | [5 empty] | переданого Одеським ЛВУМГ та прийнятого ПАТ "Одесагаз"
ГВС Гребеники Одеське ЛВУМГ
Вимірювальна хіміко-аналітична лабораторія
по газопроводу "Ананьїв - Тирасполь - Ізмаїл" (АТІ)
Свідоцтво № 04-0055/2017 чинне до 15.03.2020 р. | [20 empty] | за період з 01.11.2018р. по 30.11.2018р.
Число місяця | Компонентний склад, % мол. | [11 empty] | Фізико-хімічні показники газу обчислені на основі компонентного складу, 101,325 кПа | [9 empty] | Температура точки роси вологи (Р = 3.92 МПа), °С | Температура точки роси вуглеводнів, °С | Масова концентрація сірководню, г/м3 | Масова концентрація меркаптанової сірки, г/м3 | Маса механічних домішок, г/м3
[13 empty] | Густина абсолютна, кг/м3,при 20 ºС, | Температура вимірювання/згоряння при 20/25°С
| метан, С1 | етан, С2 | пропан, С3 | ізо-бутан, і-С4 | н-бутан, н-С4 | нео-пентан, нео-С5 | ізо-пентан, і-С5 | н-пентан, н-С5 | гексани та вищі, С6+ | кисень, О2 | азот, N2 | діоксид вуглецю, CО2 |  | Теплота згоряння нижча |  |  | Теплота згоряння вища |  |  | Число Воббе вище
[14 empty] | ккал/м3 | МДж/м3 | кВт⋅год/м3 | ккал/м3 | МДж/м3 | кВт⋅год/м3 | ккал/м3 | МДж/м3 | кВт⋅год/м3
1 | 95.9958 | 2.2337 | 0.6864 | 0.1063 | 0.1016 | 0.005 | 0.0201 | 0.0137 | 0.0106 |  | 0.6483 | 0.1786 | 0.6995 | 8192.4144 | 34.3 | 9.5278 | 9080.9211 | 38.02 | 10.5611 | 11916.022 | 49.89 | 13.8583 | -23.9
2 | 96.0199 | 2.2152 | 0.6786 | 0.1051 | 0.1002 | 0.005 | 0.0198 | 0.0136 | 0.0107 |  | 0.6541 | 0.1779 | 0.6993 | 8190.0259 | 34.29 | 9.525 | 9078.5327 | 38.01 | 10.5583 | 11913.6335 | 49.88 | 13.8556 | -24.3
3 | 96.0583 | 2.1869 | 0.6688 | 0.1043 | 0.1001 | 0.005 | 0.0193 | 0.0134 | 0.0106 |  | 0.6587 | 0.1747 | 0.6989 | 8187.6375 | 34.28 | 9.5222 | 9073.7557 | 37.99 | 10.5528 | 11911.245 | 49.87 | 13.8528 | -23.6
4 | 96.0573 | 2.1858 | 0.6701 | 0.1053 | 0.1013 | 0.005 | 0.0198 | 0.0137 | 0.0109 |  | 0.6566 | 0.1742 | 0.699 | 8187.6375 | 34.28 | 9.5222 | 9076.1442 | 38 | 10.5556 | 11913.6335 | 49.88 | 13.8556 | -24.2
5 | 96.075 | 2.1776 | 0.6669 | 0.1041 | 0.0999 | 0.005 | 0.0197 | 0.0135 | 0.0109 | 0.0073 | 0.6473 | 0.1729 | 0.6988 | 8187.6375 | 34.28 | 9.5222 | 9073.7557 | 37.99 | 10.5528 | 11913.6335 | 49.88 | 13.8556 | -24.5 | -20.4
6 | 96.1211 | 2.1513 | 0.6544 | 0.1015 | 0.0971 | 0.005 | 0.019 | 0.0132 | 0.0105 |  | 0.6562 | 0.1708 | 0.6984 | 8182.8605 | 34.26 | 9.5167 | 9068.9788 | 37.97 | 10.5472 | 11911.245 | 49.87 | 13.8528 | -24.5 |  |  |  | 0
7 | 96.1305 | 2.1472 | 0.655 | 0.0997 | 0.0948 | 0.005 | 0.0183 | 0.0125 | 0.01 |  | 0.6565 | 0.1705 | 0.6982 | 8180.4721 | 34.25 | 9.5139 | 9068.9788 | 37.97 | 10.5472 | 11908.8566 | 49.86 | 13.85 | -24.9 |  | <0.0001 | <0.0002
8 | 96.1003 | 2.1644 | 0.6591 | 0.1005 | 0.0957 | 0.005 | 0.0184 | 0.0127 | 0.01 |  | 0.6588 | 0.1752 | 0.6985 | 8182.8605 | 34.26 | 9.5167 | 9068.9788 | 37.97 | 10.5472 | 11908.8566 | 49.86 | 13.85 | -24.2
9 | 96.1137 | 2.1545 | 0.656 | 0.1007 | 0.0961 | 0.005 | 0.0182 | 0.0125 | 0.0098 |  | 0.6616 | 0.1718 | 0.6984 | 8180.4721 | 34.25 | 9.5139 | 9068.9788 | 37.97 | 10.5472 | 11908.8566 | 49.86 | 13.85 | -24.2
10 | 96.0648 | 2.186 | 0.6694 | 0.1029 | 0.0984 | 0.005 | 0.0189 | 0.013 | 0.0102 |  | 0.6556 | 0.1758 | 0.6988 | 8185.249 | 34.27 | 9.5194 | 9073.7557 | 37.99 | 10.5528 | 11911.245 | 49.87 | 13.8528 | -23.9
11 | 96.0722 | 2.1818 | 0.6673 | 0.1025 | 0.0979 | 0.005 | 0.019 | 0.0132 | 0.0102 |  | 0.655 | 0.1758 | 0.6988 | 8185.249 | 34.27 | 9.5194 | 9073.7557 | 37.99 | 10.5528 | 11911.245 | 49.87 | 13.8528 | -24.1
12 | 96.1109 | 2.1533 | 0.6594 | 0.1015 | 0.0972 | 0.005 | 0.0192 | 0.013 | 0.0103 | 0.0084 | 0.6495 | 0.1722 | 0.6985 | 8182.8605 | 34.26 | 9.5167 | 9068.9788 | 37.97 | 10.5472 | 11911.245 | 49.87 | 13.8528 | -24.5 | -17.4
13 | 96.1188 | 2.1499 | 0.656 | 0.1006 | 0.0961 | 0.005 | 0.0188 | 0.0128 | 0.0103 |  | 0.6599 | 0.1718 | 0.6984 | 8180.4721 | 34.25 | 9.5139 | 9068.9788 | 37.97 | 10.5472 | 11908.8566 | 49.86 | 13.85 | -24.6
14 | 96.0965 | 2.169 | 0.6592 | 0.101 | 0.0963 | 0.005 | 0.0184 | 0.0129 | 0.0104 |  | 0.6577 | 0.1735 | 0.6985 | 8182.8605 | 34.26 | 9.5167 | 9071.3673 | 37.98 | 10.55 | 11911.245 | 49.87 | 13.8528 | -24.3
15 | 96.0945 | 2.1699 | 0.6621 | 0.1017 | 0.097 | 0.005 | 0.019 | 0.0131 | 0.0105 |  | 0.6536 | 0.1737 | 0.6986 | 8185.249 | 34.27 | 9.5194 | 9071.3673 | 37.98 | 10.55 | 11911.245 | 49.87 | 13.8528 | -24.2
16 | 96.0453 | 2.2054 | 0.672 | 0.1026 | 0.0975 | 0.005 | 0.019 | 0.0132 | 0.0102 |  | 0.6525 | 0.1773 | 0.699 | 8187.6375 | 34.28 | 9.5222 | 9076.1442 | 38 | 10.5556 | 11913.6335 | 49.88 | 13.8556 | -24.4
17 | 96.0391 | 2.2113 | 0.6732 | 0.102 | 0.0967 | 0.005 | 0.0189 | 0.013 | 0.0102 |  | 0.6522 | 0.1785 | 0.699 | 8187.6375 | 34.28 | 9.5222 | 9076.1442 | 38 | 10.5556 | 11913.6335 | 49.88 | 13.8556 | -24.3
18 | 96.0706 | 2.1881 | 0.666 | 0.1011 | 0.0961 | 0.005 | 0.0178 | 0.0125 | 0.0102 |  | 0.6559 | 0.1767 | 0.6987 | 8185.249 | 34.27 | 9.5194 | 9071.3673 | 37.98 | 10.55 | 11911.245 | 49.87 | 13.8528 | -24.3
19 | 96.1383 | 2.1376 | 0.6505 | 0.0997 | 0.0953 | 0.005 | 0.0182 | 0.0124 | 0.0102 | 0.0067 | 0.6558 | 0.1704 | 0.6982 | 8178.0836 | 34.24 | 9.5111 | 9066.5904 | 37.96 | 10.5444 | 11908.8566 | 49.86 | 13.85 | -24.4 | -20.7
20 | 96.137 | 2.1414 | 0.6502 | 0.099 | 0.0943 | 0.005 | 0.0184 | 0.0126 | 0.0101 |  | 0.6622 | 0.1698 | 0.6981 | 8178.0836 | 34.24 | 9.5111 | 9066.5904 | 37.96 | 10.5444 | 11908.8566 | 49.86 | 13.85 | -23.7 |  |  |  | 0
21 | 96.1018 | 2.1623 | 0.6616 | 0.1006 | 0.0958 | 0.005 | 0.0181 | 0.0129 | 0.0102 |  | 0.6605 | 0.1712 | 0.6985 | 8182.8605 | 34.26 | 9.5167 | 9068.9788 | 37.97 | 10.5472 | 11911.245 | 49.87 | 13.8528 | -23.1 |  | <0.0001 | <0.0002
22 | 96.1165 | 2.1528 | 0.6549 | 0.0996 | 0.0949 | 0.005 | 0.0183 | 0.0128 | 0.0102 |  | 0.6636 | 0.1715 | 0.6983 | 8180.4721 | 34.25 | 9.5139 | 9066.5904 | 37.96 | 10.5444 | 11908.8566 | 49.86 | 13.85 | -23.5
23 | 96.1053 | 2.1641 | 0.6574 | 0.1 | 0.0951 | 0.005 | 0.0181 | 0.0124 | 0.01 |  | 0.6598 | 0.1729 | 0.6984 | 8182.8605 | 34.26 | 9.5167 | 9068.9788 | 37.97 | 10.5472 | 11908.8566 | 49.86 | 13.85 | -24
24 | 96.1259 | 2.1484 | 0.653 | 0.0993 | 0.0944 | 0.005 | 0.018 | 0.0124 | 0.0099 |  | 0.6619 | 0.172 | 0.6982 | 8180.4721 | 34.25 | 9.5139 | 9066.5904 | 37.96 | 10.5444 | 11908.8566 | 49.86 | 13.85 | -24.3
25 | 96.1099 | 2.1565 | 0.6549 | 0.0992 | 0.0942 | 0.005 | 0.0184 | 0.0128 | 0.0102 |  | 0.6657 | 0.1732 | 0.6984 | 8180.4721 | 34.25 | 9.5139 | 9066.5904 | 37.96 | 10.5444 | 11908.8566 | 49.86 | 13.85 | -24.6
26 | 96.174 | 2.1084 | 0.639 | 0.0973 | 0.0926 | 0.005 | 0.0179 | 0.0125 | 0.0101 |  | 0.6748 | 0.1686 | 0.6978 | 8173.3067 | 34.22 | 9.5056 | 9059.425 | 37.93 | 10.5361 | 11904.0797 | 49.84 | 13.8444 | -24
27 | 96.133 | 2.1379 | 0.6504 | 0.0993 | 0.0948 | 0.005 | 0.0181 | 0.0124 | 0.0099 | 0.0069 | 0.6619 | 0.1704 | 0.6982 | 8178.0836 | 34.24 | 9.5111 | 9064.2019 | 37.95 | 10.5417 | 11906.4681 | 49.85 | 13.8472 | -24.3 | -19.7
28 | 96.0163 | 2.2148 | 0.6807 | 0.1045 | 0.1 | 0.005 | 0.0198 | 0.0132 | 0.0103 |  | 0.6595 | 0.1759 | 0.6992 | 8190.0259 | 34.29 | 9.525 | 9078.5327 | 38.01 | 10.5583 | 11913.6335 | 49.88 | 13.8556 | -24.6
29 | 96.1501 | 2.1245 | 0.6509 | 0.1 | 0.0955 | 0.005 | 0.0182 | 0.0126 | 0.0102 |  | 0.6648 | 0.1682 | 0.6981 | 8178.0836 | 34.24 | 9.5111 | 9066.5904 | 37.96 | 10.5444 | 11908.8566 | 49.86 | 13.85 | -24.8
30 | 96.1352 | 2.1373 | 0.6528 | 0.0994 | 0.0945 | 0.005 | 0.0181 | 0.0127 | 0.0102 |  | 0.6641 | 0.1709 | 0.6982 | 8178.0836 | 34.24 | 9.5111 | 9066.5904 | 37.96 | 10.5444 | 11908.8566 | 49.86 | 13.85 | -24.5
31
Рівень одоризації відповідає чинним нормативним документам | [13 empty] | 8182.3351 | 34.2578 | 9.5161 | 9069.6954 | 37.973 | 10.5481
Середньозважене значення теплоти згоряння:
| Начальник Одеського ЛВУМГ | [8 empty] | Девдера Б.П. | [10 empty] | .12.2018
|  | Підрозділу підприємства, якому підпорядкована лабораторія | [8 empty] | прізвище | [5 empty] | підпис |  |  |  | дата
| Хімік ВХАЛ | [8 empty] | Царалунга Л.Л. | [10 empty] | .12.2018
|  | Лабораторія, де здійснювалось вимірювання газу | [8 empty] | прізвище | [5 empty] | підпис |  |  |  | дата
| Начальник служби ГВ і М | [8 empty] | Щабельський О.А. | [10 empty] | .12.2018
|  | Підрозділу, відповідального за облік газу за маршрутом | [8 empty] | прізвище | [5 empty] | підпис |  |  |  | дата

## додаток
Додаток до Паспорту фізико-хімічних показників природного газу. Маршрут №500
Область | ГРС, прямий споживач | Cередньозважене значення вищої теплоти згоряння
|  | ккал/м³ | МДж/м³ | кВт*год./м³
Маршрут №500 |  | 9069.6954 | 37.973 | 10.5481
Одеська | Ізмаїл (ЦКК) | 9069.6954 | 37.973 | 10.5481
Одеська | ГРС Ананьїв | 9069.8387 | 37.9736 | 10.5482
Одеська | ГРС Вознесенка Друга | 9069.6476 | 37.9728 | 10.548
Одеська | ГРС Миколаївка | 9069.8148 | 37.9735 | 10.5482
Одеська | ГРС Новосільське | 9069.4565 | 37.972 | 10.5478
Одеська | ГРС Перехрестове | 9069.767 | 37.9733 | 10.5481
Одеська | ГРС м.Ізмаїл (місто) | 9069.4565 | 37.972 | 10.5478
Одеська | ГРС м.Балта | 9070.4836 | 37.9763 | 10.549
Одеська | ГРС м.Болград | 9069.4326 | 37.9719 | 10.5478
Одеська | ГРС м.Котовськ | 9070.0536 | 37.9745 | 10.5485
Одеська | ГРС м.Рені | 9069.4087 | 37.9718 | 10.5477
Одеська | ГРС с.Вікторівка (Ширяєве) | 9069.8387 | 37.9736 | 10.5482
Одеська | ГРС с.Виноградівка | 9069.4804 | 37.9721 | 10.5478
Одеська | ГРС с.Владичени | 9069.4087 | 37.9718 | 10.5477
Одеська | ГРС с.Гіржеве | 9069.7909 | 37.9734 | 10.5482
Одеська | ГРС с.Городнє | 9069.4326 | 37.9719 | 10.5478
Одеська | ГРС с.Жовтневе | 9069.4087 | 37.9718 | 10.5477
Одеська | ГРС с.Каланчак | 9069.4326 | 37.9719 | 10.5478
Одеська | ГРС с.Славяносербка | 9069.8148 | 37.9735 | 10.5482
Одеська | ГРС с.Цебрикове | 9069.8626 | 37.9737 | 10.5483
Одеська | ГРС с.Червоноармійське | 9069.4326 | 37.9719 | 10.5478
Одеська | ГРС смт.Липецьке | 9069.8148 | 37.9735 | 10.5482
Одеська | ГРС смт.Тарутине | 9069.5759 | 37.9725 | 10.5479
Одеська | ГРС смт.Фрунзівка | 9069.7909 | 37.9734 | 10.5482
Начальник Одеського ЛВУМГ |  | Девдера Б.П. |  |  | .12.2018
Підрозділу підприємства, якому підпорядкована лабораторія |  | прізвище |  | підпис | дата
Хімік ВХАЛ |  | Царалунга Л.Л. |  |  | .12.2018
Лабораторія, де здійснювалось вимірювання газу |  | прізвище |  | підпис | дата
Начальник служби ГВ і М |  | Щабельський О.А. |  |  | .12.2018
Підрозділу, відповідального за облік газу за маршрутом |  | прізвище |  | підпис | дата