## паспорт
АТ "Укртрансгаз" | [5 empty] | ПАСПОРТ ФІЗИКО-ХІМІЧНИХ ПОКАЗНИКІВ ПРИРОДНОГО ГАЗУ №850 | [18 empty] | Маршрут №850
Філія "УМГ "ЧЕРКАСИТРАНСГАЗ" | [5 empty] | переданого Олександрівським ЛВУМГ та прийнятого ПАТ "Миколаївгаз ", ПАТ"Одесагаз ", ВАТ "Кіровоградгаз ", Кропивницький-2 ТОВ ТПЗ "ОіК", Кропивницький-2 ТОВ "Антарктида-17 "
Південно-Бузький п/м Олександрівське ЛВУМГ
Вимірювальна хіміко-аналітична лабораторія
по газопроводу "Кременчук-Ананьїв-Богородчани" (КАБ)
Свідоцтво № РН-0058/2015 чинне до 18.06.2020 р. | [20 empty] | за період з 01.11.2018р. по 30.11.2018р.
Число місяця | Компонентний склад, % мол. | [11 empty] | Фізико-хімічні показники газу обчислені на основі компонентного складу, 101,325 кПа | [9 empty] | Температура точки роси вологи (Р = 3.92 МПа), °С | Температура точки роси вуглеводнів, °С | Масова концентрація сірководню, г/м3 | Масова концентрація меркаптанової сірки, г/м3 | Маса механічних домішок, г/м3
[13 empty] | Густина абсолютна, кг/м3,при 20 ºС, | Температура вимірювання/згоряння при 20/25°С
| метан, С1 | етан, С2 | пропан, С3 | ізо-бутан, і-С4 | н-бутан, н-С4 | нео-пентан, нео-С5 | ізо-пентан, і-С5 | н-пентан, н-С5 | гексани та вищі, С6+ | кисень, О2 | азот, N2 | діоксид вуглецю, CО2 |  | Теплота згоряння нижча |  |  | Теплота згоряння вища |  |  | Число Воббе вище
[14 empty] | ккал/м3 | МДж/м3 | кВт⋅год/м3 | ккал/м3 | МДж/м3 | кВт⋅год/м3 | ккал/м3 | МДж/м3 | кВт⋅год/м3
1 | 95.9823 | 2.2313 | 0.6893 | 0.1133 | 0.1065 | 0.0016 | 0.0212 | 0.0144 | 0.0119 | 0.0056 | 0.6385 | 0.1841 | 0.6998 | 8197.1913 | 34.32 | 9.5333 | 9090.475 | 38.06 | 10.5722 | 11925.5758 | 49.93 | 13.8694 | -17
2 | 96.0597 | 2.1835 | 0.6737 | 0.1111 | 0.1043 | 0.0015 | 0.0209 | 0.0143 | 0.0113 | 0.0051 | 0.6359 | 0.1787 | 0.6992 | 8192.4144 | 34.3 | 9.5278 | 9083.3096 | 38.03 | 10.5639 | 11923.1873 | 49.92 | 13.8667 | -17
3 | [13 empty] | 8192.4144 | 34.3 | 9.5278 | 9083.3096 | 38.03 | 10.5639 | 11923.1873 | 49.92 | 13.8667
4 | [13 empty] | 8192.4144 | 34.3 | 9.5278 | 9083.3096 | 38.03 | 10.5639 | 11923.1873 | 49.92 | 13.8667
5 | 96.1017 | 2.1607 | 0.6645 | 0.1098 | 0.1024 | 0.0016 | 0.0205 | 0.0136 | 0.0113 | 0.0053 | 0.6321 | 0.1765 | 0.6988 | 8190.0259 | 34.29 | 9.525 | 9080.9211 | 38.02 | 10.5611 | 11920.7989 | 49.91 | 13.8639 | -17
6 | 96.1135 | 2.1488 | 0.6694 | 0.1069 | 0.1012 | 0.0016 | 0.0198 | 0.0133 | 0.0108 | 0.0059 | 0.6341 | 0.1747 | 0.6987 | 8187.6375 | 34.28 | 9.5222 | 9078.5327 | 38.01 | 10.5583 | 11920.7989 | 49.91 | 13.8639 | -20.4
7 | 96.1294 | 2.1433 | 0.6564 | 0.1053 | 0.0992 | 0.0016 | 0.0199 | 0.0132 | 0.0104 | 0.0058 | 0.6381 | 0.1774 | 0.6985 | 8185.249 | 34.27 | 9.5194 | 9076.1442 | 38 | 10.5556 | 11918.4104 | 49.9 | 13.8611 | -20.4
8 | 96.1502 | 2.1301 | 0.6537 | 0.1055 | 0.0989 | 0.0016 | 0.0195 | 0.0129 | 0.0104 | 0.0051 | 0.6388 | 0.1733 | 0.6983 | 8182.8605 | 34.26 | 9.5167 | 9073.7557 | 37.99 | 10.5528 | 11918.4104 | 49.9 | 13.8611 | -20.2
9 | 96.0941 | 2.165 | 0.6672 | 0.1083 | 0.1018 | 0.0015 | 0.0205 | 0.0135 | 0.0107 | 0.0054 | 0.6349 | 0.1771 | 0.6988 | 8187.6375 | 34.28 | 9.5222 | 9080.9211 | 38.02 | 10.5611 | 11920.7989 | 49.91 | 13.8639 | -20.2
10 | [13 empty] | 8187.6375 | 34.28 | 9.5222 | 9080.9211 | 38.02 | 10.5611 | 11920.7989 | 49.91 | 13.8639
11 | [13 empty] | 8187.6375 | 34.28 | 9.5222 | 9080.9211 | 38.02 | 10.5611 | 11920.7989 | 49.91 | 13.8639
12 | 96.102 | 2.155 | 0.668 | 0.1084 | 0.1023 | 0.0016 | 0.0203 | 0.0135 | 0.0109 | 0.0053 | 0.6354 | 0.1773 | 0.6988 | 8187.6375 | 34.28 | 9.5222 | 9080.9211 | 38.02 | 10.5611 | 11920.7989 | 49.91 | 13.8639 | -20.4
13 | 96.0909 | 2.1625 | 0.662 | 0.1074 | 0.101 | 0.0016 | 0.0196 | 0.0132 | 0.0108 | 0.0077 | 0.6461 | 0.1772 | 0.6988 | 8185.249 | 34.27 | 9.5194 | 9078.5327 | 38.01 | 10.5583 | 11918.4104 | 49.9 | 13.8611 | -20.2
14 | 96.1086 | 2.1531 | 0.6616 | 0.1079 | 0.1016 | 0.0016 | 0.0202 | 0.0136 | 0.0106 | 0.0074 | 0.6381 | 0.1757 | 0.6987 | 8187.6375 | 34.28 | 9.5222 | 9078.5327 | 38.01 | 10.5583 | 11918.4104 | 49.9 | 13.8611 | -23
15 | 96.0558 | 2.1966 | 0.6747 | 0.1097 | 0.1026 | 0.0016 | 0.0205 | 0.0136 | 0.0106 | 0.005 | 0.6282 | 0.1811 | 0.6992 | 8192.4144 | 34.3 | 9.5278 | 9083.3096 | 38.03 | 10.5639 | 11923.1873 | 49.92 | 13.8667 | -23
16 | 96.0329 | 2.212 | 0.6802 | 0.1093 | 0.1026 | 0.0016 | 0.0199 | 0.0135 | 0.0104 | 0.0057 | 0.6285 | 0.1834 | 0.6993 | 8192.4144 | 34.3 | 9.5278 | 9085.698 | 38.04 | 10.5667 | 11923.1873 | 49.92 | 13.8667 | -23
17 | [13 empty] | 8192.4144 | 34.3 | 9.5278 | 9085.698 | 38.04 | 10.5667 | 11923.1873 | 49.92 | 13.8667
18 | [13 empty] | 8192.4144 | 34.3 | 9.5278 | 9085.698 | 38.04 | 10.5667 | 11923.1873 | 49.92 | 13.8667
19 | 96.1538 | 2.1287 | 0.6534 | 0.1048 | 0.0988 | 0.0015 | 0.0195 | 0.013 | 0.0104 | 0.0055 | 0.6388 | 0.1718 | 0.6983 | 8182.8605 | 34.26 | 9.5167 | 9073.7557 | 37.99 | 10.5528 | 11918.4104 | 49.9 | 13.8611 | -22.3
20 | 96.114 | 2.1535 | 0.6639 | 0.1067 | 0.1003 | 0.0014 | 0.0198 | 0.0132 | 0.0107 | 0.0055 | 0.6366 | 0.1744 | 0.6986 | 8187.6375 | 34.28 | 9.5222 | 9078.5327 | 38.01 | 10.5583 | 11920.7989 | 49.91 | 13.8639 | -22.3
21 | 96.1262 | 2.145 | 0.6595 | 0.1059 | 0.0998 | 0.0016 | 0.0197 | 0.0132 | 0.0103 | 0.0053 | 0.6389 | 0.1746 | 0.6985 | 8185.249 | 34.27 | 9.5194 | 9076.1442 | 38 | 10.5556 | 11918.4104 | 49.9 | 13.8611 | -22.3
22 | 96.0837 | 2.177 | 0.6683 | 0.1071 | 0.1007 | 0.0017 | 0.0198 | 0.0131 | 0.0101 | 0.0056 | 0.6347 | 0.1782 | 0.6989 | 8187.6375 | 34.28 | 9.5222 | 9080.9211 | 38.02 | 10.5611 | 11920.7989 | 49.91 | 13.8639 | -22.1
23 | 96.1071 | 2.1574 | 0.6607 | 0.106 | 0.0997 | 0.0016 | 0.0195 | 0.0131 | 0.0102 | 0.0061 | 0.6421 | 0.1765 | 0.6986 | 8185.249 | 34.27 | 9.5194 | 9076.1442 | 38 | 10.5556 | 11918.4104 | 49.9 | 13.8611 | -22.1
24 | [13 empty] | 8185.249 | 34.27 | 9.5194 | 9076.1442 | 38 | 10.5556 | 11918.4104 | 49.9 | 13.8611
25 | [13 empty] | 8185.249 | 34.27 | 9.5194 | 9076.1442 | 38 | 10.5556 | 11918.4104 | 49.9 | 13.8611
26 | 96.1223 | 2.1248 | 0.6504 | 0.1053 | 0.0983 | 0.0016 | 0.0193 | 0.013 | 0.0099 | 0.0119 | 0.6698 | 0.1734 | 0.6984 | 8178.0836 | 34.24 | 9.5111 | 9068.9788 | 37.97 | 10.5472 | 11911.245 | 49.87 | 13.8528 | -22.3
27 | 96.0345 | 2.1956 | 0.6818 | 0.1093 | 0.1041 | 0.0017 | 0.0203 | 0.0135 | 0.0108 | 0.0076 | 0.6421 | 0.1787 | 0.6993 | 8192.4144 | 34.3 | 9.5278 | 9083.3096 | 38.03 | 10.5639 | 11920.7989 | 49.91 | 13.8639 | -22.3 |  | 0,0000 | 0,000 | 0,0000
28 | 96.1322 | 2.1286 | 0.6593 | 0.1062 | 0.1005 | 0.0015 | 0.0198 | 0.0135 | 0.0104 | 0.008 | 0.6485 | 0.1715 | 0.6985 | 8182.8605 | 34.26 | 9.5167 | 9076.1442 | 38 | 10.5556 | 11916.022 | 49.89 | 13.8583 | -22.1
29 | 96.1511 | 2.12 | 0.6546 | 0.1051 | 0.0996 | 0.0016 | 0.0196 | 0.013 | 0.0103 | 0.0068 | 0.646 | 0.1723 | 0.6983 | 8182.8605 | 34.26 | 9.5167 | 9073.7557 | 37.99 | 10.5528 | 11916.022 | 49.89 | 13.8583 | -22.1
30 | 96.1462 | 2.1236 | 0.6575 | 0.1053 | 0.1 | 0.0015 | 0.0198 | 0.0131 | 0.0102 | 0.0063 | 0.6424 | 0.1741 | 0.6984 | 8182.8605 | 34.26 | 9.5167 | 9073.7557 | 37.99 | 10.5528 | 11916.022 | 49.89 | 13.8583 | -22.1
31
Рівень одоризації відповідає чинним нормативним документам | [13 empty] | 8187.1598 | 34.278 | 9.5217 | 9078.9387 | 38.0117 | 10.5588
Середньозважене значення теплоти згоряння:
| Начальник Олександрівського ЛВУМГ | [8 empty] | Сурін М.А. | [10 empty] | 2018-12-03
|  | Підрозділу підприємства, якому підпорядкована лабораторія | [8 empty] | прізвище | [5 empty] | підпис |  |  |  | дата
| Начальник ВХАЛ | [8 empty] | Волкова С.Т. | [10 empty] | 2018-12-03
|  | Лабораторія, де здійснювалось вимірювання газу | [8 empty] | прізвище | [5 empty] | підпис |  |  |  | дата

## додаток
Додаток до Паспорту фізико-хімічних показників природного газу. Маршрут №850
Область | ГРС, прямий споживач | Cередньозважене значення вищої теплоти згоряння
|  | ккал/м³ | МДж/м³ | кВт*год./м³
Маршрут №850 |  | 9078.9387 | 38.0117 | 10.5588
Кіровоградська | Іванівка КАБ | 9078.8909 | 38.0115 | 10.5588
Кіровоградська | АГНКС ТОВ ТЗП "ОIК" м.Кропивницький | 9079.2492 | 38.013 | 10.5592
Кіровоградська | АГНКС ТОВ"Антарктида-17" КАЧБ | 9079.4403 | 38.0138 | 10.5594
Кіровоградська | Бобринець КАБ | 9078.9626 | 38.0118 | 10.5588
Кіровоградська | Вітязівка КАБ | 9078.9148 | 38.0116 | 10.5588
Кіровоградська | Калинівка КАБ | 9079.082 | 38.0123 | 10.559
Кіровоградська | Компаніївка КАБ | 9078.9865 | 38.0119 | 10.5589
Кіровоградська | Кропивницький ГРС-2 КАБ, місто | 0 | 0 | 0
Кіровоградська | Марівка (КС Кіровоградська) | 9078.9865 | 38.0119 | 10.5589
Кіровоградська | Мошорине КАБ | 9079.0342 | 38.0121 | 10.5589
Кіровоградська | Новгородка КАБ | 9078.9865 | 38.0119 | 10.5589
Кіровоградська | Новоградівка КАБ | 9078.9865 | 38.0119 | 10.5589
Кіровоградська | Софіївка КАБ | 9078.9865 | 38.0119 | 10.5589
Кіровоградська | Червоний Яр КАБ | 9078.9865 | 38.0119 | 10.5589
Миколаївська | Арбузинка КАБ | 9078.8909 | 38.0115 | 10.5588
Миколаївська | Братське КАБ | 9078.8909 | 38.0115 | 10.5588
Миколаївська | Вознесенськ КАБ | 9078.8909 | 38.0115 | 10.5588
Миколаївська | Врадієвка КАБ | 9078.8909 | 38.0115 | 10.5588
Миколаївська | Доманівка КАБ | 9078.8432 | 38.0113 | 10.5587
Миколаївська | Кримка КАБ | 9079.3925 | 38.0136 | 10.5593
Миколаївська | Миролюбівка КАБ | 9078.8909 | 38.0115 | 10.5588
Миколаївська | Острогорське КАБ | 9078.8909 | 38.0115 | 10.5588
Миколаївська | Первомайськ, лінія на "Фрегат" | 9079.0104 | 38.012 | 10.5589
Миколаївська | Первомайськ, лінія на місто | 9073.7557 | 37.99 | 10.5528
Миколаївська | Прибужжя КАБ | 9078.8432 | 38.0113 | 10.5587
Одеська | Любашовка КАБ | 9078.9387 | 38.0117 | 10.5588
Одеська | Троїцьке КАБ | 9078.7237 | 38.0108 | 10.5586
Начальник Олександрівського ЛВУМГ |  | Сурін М.А. |  |  | 2018-12-03
Підрозділу підприємства, якому підпорядкована лабораторія |  | прізвище |  | підпис |  | дата
Начальник ВХАЛ |  | Волкова С.Т. |  |  | 2018-12-03
Лабораторія, де здійснювалось вимірювання газу |  | прізвище |  | підпис |  | дата