## паспорт
АТ "Укртрансгаз" | [5 empty] | ПАСПОРТ ФІЗИКО-ХІМІЧНИХ ПОКАЗНИКІВ ПРИРОДНОГО ГАЗУ №235 | [18 empty] | Маршрут №235
Філія "УМГ "ЛЬВІВТРАНСГАЗ" | [5 empty] | переданого Рівненським ЛВУМГ та прийнятого ПАТ "Рівнегаз", ПАТ "Львівгаз", ТОВ "СВ Трансгаз", ТОВ "СтейтОіл", АГНКС Дубно, АГНКС Рівне, ПАТ "Дікергофф Цемент Україна"
Рівненське ЛВУМГ
Вимірювальна хіміко-аналітична лабораторія
по газопроводу "Кам`янка-Бузька - Рівне І, ІІ нитки"
Свідоцтво № РТ 0031/2015 чинне до 22.04.2020 р. | [20 empty] | за період з 01.11.2018р. по 30.11.2018р.
Число місяця | Компонентний склад, % мол. | [11 empty] | Фізико-хімічні показники газу обчислені на основі компонентного складу, 101,325 кПа | [9 empty] | Температура точки роси вологи (Р = 3.92 МПа), °С | Температура точки роси вуглеводнів, °С | Масова концентрація сірководню, г/м3 | Масова концентрація меркаптанової сірки, г/м3 | Маса механічних домішок, г/м3
[13 empty] | Густина абсолютна, кг/м3,при 20 ºС, | Температура вимірювання/згоряння при 20/25°С
| метан, С1 | етан, С2 | пропан, С3 | ізо-бутан, і-С4 | н-бутан, н-С4 | нео-пентан, нео-С5 | ізо-пентан, і-С5 | н-пентан, н-С5 | гексани та вищі, С6+ | кисень, О2 | азот, N2 | діоксид вуглецю, CО2 |  | Теплота згоряння нижча |  |  | Теплота згоряння вища |  |  | Число Воббе вище
[14 empty] | ккал/м3 | МДж/м3 | кВт⋅год/м3 | ккал/м3 | МДж/м3 | кВт⋅год/м3 | ккал/м3 | МДж/м3 | кВт⋅год/м3
1 | [13 empty] | 8268.8451 | 34.62 | 9.6167 | 9152.5749 | 38.32 | 10.6444 | 11567.3069 | 48.43 | 13.4528
2 | [13 empty] | 8268.8451 | 34.62 | 9.6167 | 9152.5749 | 38.32 | 10.6444 | 11567.3069 | 48.43 | 13.4528
3 | [13 empty] | 8268.8451 | 34.62 | 9.6167 | 9152.5749 | 38.32 | 10.6444 | 11567.3069 | 48.43 | 13.4528
4 | [13 empty] | 8268.8451 | 34.62 | 9.6167 | 9152.5749 | 38.32 | 10.6444 | 11567.3069 | 48.43 | 13.4528
5 | [13 empty] | 8268.8451 | 34.62 | 9.6167 | 9152.5749 | 38.32 | 10.6444 | 11567.3069 | 48.43 | 13.4528
6 | 89.7014 | 5.1134 | 1.1544 | 0.1243 | 0.1878 | 0.0046 | 0.052 | 0.0411 | 0.0365 | 0.0064 | 1.5475 | 2.0304 | 0.7521 | 8254.5143 | 34.56 | 9.6 | 9138.2441 | 38.26 | 10.6278 | 11564.9185 | 48.42 | 13.45 | -6
7 | [13 empty] | 8254.5143 | 34.56 | 9.6 | 9138.2441 | 38.26 | 10.6278 | 11564.9185 | 48.42 | 13.45
8 | [13 empty] | 8254.5143 | 34.56 | 9.6 | 9138.2441 | 38.26 | 10.6278 | 11564.9185 | 48.42 | 13.45
9 | [13 empty] | 8254.5143 | 34.56 | 9.6 | 9138.2441 | 38.26 | 10.6278 | 11564.9185 | 48.42 | 13.45
10 | [13 empty] | 8254.5143 | 34.56 | 9.6 | 9138.2441 | 38.26 | 10.6278 | 11564.9185 | 48.42 | 13.45
11 | [13 empty] | 8254.5143 | 34.56 | 9.6 | 9138.2441 | 38.26 | 10.6278 | 11564.9185 | 48.42 | 13.45
12 | 89.3551 | 5.2583 | 1.1806 | 0.1307 | 0.1978 | 0.0065 | 0.0587 | 0.0441 | 0.04 | 0.0064 | 1.5776 | 2.1443 | 0.7554 | 8261.6797 | 34.59 | 9.6083 | 9145.4095 | 38.29 | 10.6361 | 11550.5877 | 48.36 | 13.4333 | -6.2
13 | [13 empty] | 8261.6797 | 34.59 | 9.6083 | 9145.4095 | 38.29 | 10.6361 | 11550.5877 | 48.36 | 13.4333
14 | [13 empty] | 8261.6797 | 34.59 | 9.6083 | 9145.4095 | 38.29 | 10.6361 | 11550.5877 | 48.36 | 13.4333
15 | [13 empty] | 8261.6797 | 34.59 | 9.6083 | 9145.4095 | 38.29 | 10.6361 | 11550.5877 | 48.36 | 13.4333
16 | [13 empty] | 8261.6797 | 34.59 | 9.6083 | 9145.4095 | 38.29 | 10.6361 | 11550.5877 | 48.36 | 13.4333 |  |  | <0.0001 | <0.0001 | не виявл.
17 | [13 empty] | 8261.6797 | 34.59 | 9.6083 | 9145.4095 | 38.29 | 10.6361 | 11550.5877 | 48.36 | 13.4333
18 | [13 empty] | 8261.6797 | 34.59 | 9.6083 | 9145.4095 | 38.29 | 10.6361 | 11550.5877 | 48.36 | 13.4333
19 | [13 empty] | 8261.6797 | 34.59 | 9.6083 | 9145.4095 | 38.29 | 10.6361 | 11550.5877 | 48.36 | 13.4333
20 | 89.3914 | 5.2595 | 1.1377 | 0.1238 | 0.1861 | 0.0069 | 0.0504 | 0.041 | 0.0377 | 0.0066 | 1.5744 | 2.1846 | 0.7547 | 8247.3489 | 34.53 | 9.5917 | 9131.0788 | 38.23 | 10.6194 | 11533.8685 | 48.29 | 13.4139 | -8.1
21 | [13 empty] | 8247.3489 | 34.53 | 9.5917 | 9131.0788 | 38.23 | 10.6194 | 11533.8685 | 48.29 | 13.4139
22 | [13 empty] | 8247.3489 | 34.53 | 9.5917 | 9131.0788 | 38.23 | 10.6194 | 11533.8685 | 48.29 | 13.4139
23 | [13 empty] | 8247.3489 | 34.53 | 9.5917 | 9131.0788 | 38.23 | 10.6194 | 11533.8685 | 48.29 | 13.4139
24 | [13 empty] | 8247.3489 | 34.53 | 9.5917 | 9131.0788 | 38.23 | 10.6194 | 11533.8685 | 48.29 | 13.4139
25 | [13 empty] | 8247.3489 | 34.53 | 9.5917 | 9131.0788 | 38.23 | 10.6194 | 11533.8685 | 48.29 | 13.4139
26 | [13 empty] | 8247.3489 | 34.53 | 9.5917 | 9131.0788 | 38.23 | 10.6194 | 11533.8685 | 48.29 | 13.4139
27 | 91.3502 | 4.3571 | 0.9997 | 0.1182 | 0.1614 | 0.0049 | 0.0375 | 0.0304 | 0.0186 | 0.0056 | 1.3276 | 1.5887 | 0.7379 | 8223.4643 | 34.43 | 9.5639 | 9107.1942 | 38.13 | 10.5917 | 11634.1838 | 48.71 | 13.5306 | -9 | -10.4
28 | [13 empty] | 8223.4643 | 34.43 | 9.5639 | 9107.1942 | 38.13 | 10.5917 | 11634.1838 | 48.71 | 13.5306
29 | [13 empty] | 8223.4643 | 34.43 | 9.5639 | 9107.1942 | 38.13 | 10.5917 | 11634.1838 | 48.71 | 13.5306
30 | [13 empty] | 8223.4643 | 34.43 | 9.5639 | 9107.1942 | 38.13 | 10.5917 | 11634.1838 | 48.71 | 13.5306
31
Рівень одоризації відповідає чинним нормативним документам | [13 empty] | 8250.5495 | 34.5434 | 9.5954 | 9134.2793 | 38.2434 | 10.6232
Середньозважене значення теплоти згоряння:
| Начальник Рівненського ЛВУМГ | [8 empty] | Олійник І.Я. | [10 empty] | 2018-12-01
|  | Підрозділу підприємства, якому підпорядкована лабораторія | [8 empty] | прізвище | [5 empty] | підпис |  |  |  | дата
| Хімік ВХАЛ | [8 empty] | Шевчук М.О. | [10 empty] | 2018-12-01
|  | Лабораторія, де здійснювалось вимірювання газу | [8 empty] | прізвище | [5 empty] | підпис |  |  |  | дата
| Начальник служби ГВ і М | [8 empty] | Кузьмін А.Б. | [10 empty] | 2018-12-01
|  | Підрозділу, відповідального за облік газу за маршрутом | [8 empty] | прізвище | [5 empty] | підпис |  |  |  | дата

## додаток
Додаток до Паспорту фізико-хімічних показників природного газу. Маршрут №235
Область | ГРС, прямий споживач | Cередньозважене значення вищої теплоти згоряння
|  | ккал/м³ | МДж/м³ | кВт*год./м³
Маршрут №235 |  | 9134.2793 | 38.2434 | 10.6232
Львівська | Радивилів (Шнирів, Львівська обл.) | 9133.6105 | 38.2406 | 10.6224
Рівненська | АГНКС Дубно | 9136.0229 | 38.2507 | 10.6252
Рівненська | АГНКС Свтрансгаз | 9136.6678 | 38.2534 | 10.6259
Рівненська | АГНКС ТОВ "СТЕЙТ ОІЛ"/АГНКС ТОВ"Метан" м.Рiвне (привязка !) | 0 | 0 | 0
Рівненська | Варковичі | 9133.0134 | 38.2381 | 10.6217
Рівненська | Гоща | 9134.136 | 38.2428 | 10.623
Рівненська | Грушвиця | 9133.1328 | 38.2386 | 10.6218
Рівненська | Демидівка | 9132.6313 | 38.2365 | 10.6213
Рівненська | Дубно | 9135.2108 | 38.2473 | 10.6243
Рівненська | Здолбунів (ПАТ "Волинь-цемент")/ (ВАТ "Волинь-цемент") | 9122.0026 | 38.192 | 10.6089
Рівненська | Здолбунів (м.Здолбунів) | 9134.136 | 38.2428 | 10.623
Рівненська | Здолбунів (селище) | 9133.515 | 38.2402 | 10.6223
Рівненська | Козин | 9134.3271 | 38.2436 | 10.6232
Рівненська | Корнин ("Перемога") | 9133.5866 | 38.2405 | 10.6224
Рівненська | Мізоч | 9132.9418 | 38.2378 | 10.6216
Рівненська | Млинів | 9133.2761 | 38.2392 | 10.622
Рівненська | Оженіне | 9132.7507 | 38.237 | 10.6214
Рівненська | Остріг | 9132.5118 | 38.236 | 10.6211
Рівненська | Пляшівка | 9131.7953 | 38.233 | 10.6203
Рівненська | Рівне-1, лінія на АГНКС РВУ "ЛТГ" | 9135.784 | 38.2497 | 10.6249
Рівненська | Рівне-1, лінія на місто | 9134.3987 | 38.2439 | 10.6233
Рівненська | Радивилів | 9136.4767 | 38.2526 | 10.6257
Рівненська | Стовпець | 9133.8494 | 38.2416 | 10.6227
Рівненська | Урвенна | 9135.9034 | 38.2502 | 10.6251
Рівненська | Ярославичі, замір | 9133.5866 | 38.2405 | 10.6224
Начальник Рівненського ЛВУМГ |  | Олійник І.Я. |  |  | 2018-12-01
Підрозділу підприємства, якому підпорядкована лабораторія |  | прізвище |  | підпис | дата
Хімік ВХАЛ |  | Шевчук М.О. |  |  | 2018-12-01
Лабораторія, де здійснювалось вимірювання газу |  | прізвище |  | підпис | дата
Начальник служби ГВ і М |  | Кузьмін А.Б. |  |  | 2018-12-01
Підрозділу, відповідального за облік газу за маршрутом |  | прізвище |  | підпис | дата