## паспорт
АТ "Укртрансгаз" | [5 empty] | ПАСПОРТ ФІЗИКО-ХІМІЧНИХ ПОКАЗНИКІВ ПРИРОДНОГО ГАЗУ №108 | [18 empty] | Маршрут №108
Філія "УМГ "КИЇВТРАНСГАЗ" | [5 empty] | переданого Диканським ЛВУМГ та прийнятого ПАТ "Полтавагаз"
Диканський п/м Диканське ЛВУМГ
Вимірювальна хіміко-аналітична лабораторія
по газопроводу "Шебелинка-Полтава-Київ" (ШПК)
Свідоцтво № 186-13 чинне до 05.12.2018 р. | [20 empty] | за період з 01.11.2018р. по 30.11.2018р.
Число місяця | Компонентний склад, % мол. | [11 empty] | Фізико-хімічні показники газу обчислені на основі компонентного складу, 101,325 кПа | [9 empty] | Температура точки роси вологи (Р = 3.92 МПа), °С | Температура точки роси вуглеводнів, °С | Масова концентрація сірководню, г/м3 | Масова концентрація меркаптанової сірки, г/м3 | Маса механічних домішок, г/м3
[13 empty] | Густина абсолютна, кг/м3,при 20 ºС, | Температура вимірювання/згоряння при 20/25°С
| метан, С1 | етан, С2 | пропан, С3 | ізо-бутан, і-С4 | н-бутан, н-С4 | нео-пентан, нео-С5 | ізо-пентан, і-С5 | н-пентан, н-С5 | гексани та вищі, С6+ | кисень, О2 | азот, N2 | діоксид вуглецю, CО2 |  | Теплота згоряння нижча |  |  | Теплота згоряння вища |  |  | Число Воббе вище
[14 empty] | ккал/м3 | МДж/м3 | кВт⋅год/м3 | ккал/м3 | МДж/м3 | кВт⋅год/м3 | ккал/м3 | МДж/м3 | кВт⋅год/м3
1 | [13 empty] | 8221.1236 | 34.4202 | 9.5612 | 9104.7818 | 38.1199 | 10.5889 | 11489.682 | 48.105 | 13.3625
2 | [13 empty] | 8221.1236 | 34.4202 | 9.5612 | 9104.7818 | 38.1199 | 10.5889 | 11489.682 | 48.105 | 13.3625
3 | [13 empty] | 8221.1236 | 34.4202 | 9.5612 | 9104.7818 | 38.1199 | 10.5889 | 11489.682 | 48.105 | 13.3625
4 | [13 empty] | 8221.1236 | 34.4202 | 9.5612 | 9104.7818 | 38.1199 | 10.5889 | 11489.682 | 48.105 | 13.3625
5 | 87.0138 | 8.5809 | 0.1378 | 0.0029 | 0.0068 | 0 | 0.007 | 0.0094 | 0.0763 | 0.0056 | 1.9623 | 2.1973 | 0.7584 | 8236.0993 | 34.4829 | 9.5786 | 9120.689 | 38.1865 | 10.6074 | 11493.7424 | 48.122 | 13.3672 | -9.3 | -0.8
6 | [13 empty] | 8236.0993 | 34.4829 | 9.5786 | 9120.689 | 38.1865 | 10.6074 | 11493.7424 | 48.122 | 13.3672
7 | [13 empty] | 8236.0993 | 34.4829 | 9.5786 | 9120.689 | 38.1865 | 10.6074 | 11493.7424 | 48.122 | 13.3672
8 | [13 empty] | 8236.0993 | 34.4829 | 9.5786 | 9120.689 | 38.1865 | 10.6074 | 11493.7424 | 48.122 | 13.3672
9 | [13 empty] | 8236.0993 | 34.4829 | 9.5786 | 9120.689 | 38.1865 | 10.6074 | 11493.7424 | 48.122 | 13.3672
10 | [13 empty] | 8236.0993 | 34.4829 | 9.5786 | 9120.689 | 38.1865 | 10.6074 | 11493.7424 | 48.122 | 13.3672
11 | [13 empty] | 8236.0993 | 34.4829 | 9.5786 | 9120.689 | 38.1865 | 10.6074 | 11493.7424 | 48.122 | 13.3672
12 | [13 empty] | 8236.0993 | 34.4829 | 9.5786 | 9120.689 | 38.1865 | 10.6074 | 11493.7424 | 48.122 | 13.3672
13 | 88.8908 | 5.1689 | 1.0993 | 0.0471 | 0.0662 | 0.0005 | 0.0101 | 0.0088 | 0.0654 | 0.0055 | 2.0529 | 2.5846 | 0.7562 | 8120.1635 | 33.9975 | 9.4438 | 8995.1038 | 37.6607 | 10.4613 | 11352.0351 | 47.5287 | 13.2024 | -9.8 | -5.2
14 | [13 empty] | 8120.1635 | 33.9975 | 9.4438 | 8995.1038 | 37.6607 | 10.4613 | 11352.0351 | 47.5287 | 13.2024
15 | [13 empty] | 8120.1635 | 33.9975 | 9.4438 | 8995.1038 | 37.6607 | 10.4613 | 11352.0351 | 47.5287 | 13.2024
16 | [13 empty] | 8120.1635 | 33.9975 | 9.4438 | 8995.1038 | 37.6607 | 10.4613 | 11352.0351 | 47.5287 | 13.2024
17 | [13 empty] | 8120.1635 | 33.9975 | 9.4438 | 8995.1038 | 37.6607 | 10.4613 | 11352.0351 | 47.5287 | 13.2024
18 | [13 empty] | 8120.1635 | 33.9975 | 9.4438 | 8995.1038 | 37.6607 | 10.4613 | 11352.0351 | 47.5287 | 13.2024
19 | 88.8636 | 5.2725 | 1.0683 | 0.0573 | 0.1074 | 0.0005 | 0.0281 | 0.0236 | 0.0611 | 0.0071 | 1.8287 | 2.6818 | 0.7581 | 8149.1833 | 34.119 | 9.4775 | 9026.6076 | 37.7926 | 10.4979 | 11378.0454 | 47.6376 | 13.2327 | -0.7 | -1
20 | [13 empty] | 8149.1833 | 34.119 | 9.4775 | 9026.6076 | 37.7926 | 10.4979 | 11378.0454 | 47.6376 | 13.2327
21 | [13 empty] | 8149.1833 | 34.119 | 9.4775 | 9026.6076 | 37.7926 | 10.4979 | 11378.0454 | 47.6376 | 13.2327
22 | [13 empty] | 8149.1833 | 34.119 | 9.4775 | 9026.6076 | 37.7926 | 10.4979 | 11378.0454 | 47.6376 | 13.2327 |  |  | менше 0,006 | менше 0,02 | відсутні
23 | [13 empty] | 8149.1833 | 34.119 | 9.4775 | 9026.6076 | 37.7926 | 10.4979 | 11378.0454 | 47.6376 | 13.2327
24 | [13 empty] | 8149.1833 | 34.119 | 9.4775 | 9026.6076 | 37.7926 | 10.4979 | 11378.0454 | 47.6376 | 13.2327
25 | [13 empty] | 8149.1833 | 34.119 | 9.4775 | 9026.6076 | 37.7926 | 10.4979 | 11378.0454 | 47.6376 | 13.2327
26 | [13 empty] | 8149.1833 | 34.119 | 9.4775 | 9026.6076 | 37.7926 | 10.4979 | 11378.0454 | 47.6376 | 13.2327
27 | 88.6263 | 5.2724 | 1.159 | 0.0295 | 0.0625 | 0.0006 | 0.021 | 0.0187 | 0.0573 | 0.0092 | 2.0626 | 2.6809 | 0.7586 | 8124.0328 | 34.0137 | 9.4483 | 8998.9253 | 37.6767 | 10.4658 | 11338.9703 | 47.474 | 13.1872 | -6 | -0.6
28 | [13 empty] | 8124.0328 | 34.0137 | 9.4483 | 8998.9253 | 37.6767 | 10.4658 | 11338.9703 | 47.474 | 13.1872
29 | [13 empty] | 8124.0328 | 34.0137 | 9.4483 | 8998.9253 | 37.6767 | 10.4658 | 11338.9703 | 47.474 | 13.1872
30 | [13 empty] | 8124.0328 | 34.0137 | 9.4483 | 8998.9253 | 37.6767 | 10.4658 | 11338.9703 | 47.474 | 13.1872
31
[14 empty] | 8164.7321 | 34.1841 | 9.4956 | 9043.3745 | 37.8628 | 10.5174
Середньозважене значення теплоти згоряння:
| Головний інженер | [8 empty] | Кішінець О.Д. | [10 empty] | 2018-12-03
|  | Підрозділу підприємства, якому підпорядкована лабораторія | [8 empty] | прізвище | [5 empty] | підпис |  |  |  | дата
| Завідувач ВХАЛ | [8 empty] | Горшковоз О.В. | [10 empty] | 2018-12-03
|  | Лабораторія, де здійснювалось вимірювання газу | [8 empty] | прізвище | [5 empty] | підпис |  |  |  | дата
| Начальник ЛВДС | [8 empty] | Розраєнко М.В. | [10 empty] | 2018-12-03
|  | Підрозділу, відповідального за облік газу за маршрутом | [8 empty] | прізвище | [5 empty] | підпис |  |  |  | дата

## додаток
Додаток до Паспорту фізико-хімічних показників природного газу. Маршрут №108
Область | ГРС, прямий споживач | Cередньозважене значення вищої теплоти згоряння
|  | ккал/м³ | МДж/м³ | кВт*год./м³
Маршрут №108 |  | 9043.3745 | 37.8628 | 10.5174
Полтавська | ГРС Більськ | 9042.4669 | 37.859 | 10.5164
Полтавська | ГРС Батьки | 9051.6147 | 37.8973 | 10.527
Сумська | ГРС Буди | 9042.5625 | 37.8594 | 10.5165
Головний інженер |  | Кішінець О.Д. |  |  | 2018-12-03
Підрозділу підприємства, якому підпорядкована лабораторія |  | прізвище |  | підпис | дата
Завідувач ВХАЛ |  | Горшковоз О.В. |  |  | 2018-12-03
Лабораторія, де здійснювалось вимірювання газу |  | прізвище |  | підпис | дата
Начальник ЛВДС |  | Розраєнко М.В. |  |  | 2018-12-03
Підрозділу, відповідального за облік газу за маршрутом |  | прізвище |  | підпис | дата