## паспорт
АТ "Укртрансгаз" | [5 empty] | ПАСПОРТ ФІЗИКО-ХІМІЧНИХ ПОКАЗНИКІВ ПРИРОДНОГО ГАЗУ №165 | [18 empty] | Маршрут №165
Філія "УМГ "КИЇВТРАНСГАЗ" | [5 empty] | переданого Чернігівським ЛВУМГ та прийнятого ПАТ "Чернігівгаз", ПАТ "Сумигаз", ТОВ "ГАЗОВІ АВТОМОБІЛЬНІ ЗАПРАВКИ"
Чернігівське ЛВУМГ
Вимірювальна хіміко-аналітична лабораторія
по газопроводу "Дашава-Київ-Брянськ-Москва"
Свідоцтво № 74/2014 чинне до 01.07.2019 р. | [20 empty] | за період з 01.11.2018р. по 30.11.2018р.
Число місяця | Компонентний склад, % мол. | [11 empty] | Фізико-хімічні показники газу обчислені на основі компонентного складу, 101,325 кПа | [9 empty] | Температура точки роси вологи (Р = 3.92 МПа), °С | Температура точки роси вуглеводнів, °С | Масова концентрація сірководню, г/м3 | Масова концентрація меркаптанової сірки, г/м3 | Маса механічних домішок, г/м3
[13 empty] | Густина абсолютна, кг/м3,при 20 ºС, | Температура вимірювання/згоряння при 20/25°С
| метан, С1 | етан, С2 | пропан, С3 | ізо-бутан, і-С4 | н-бутан, н-С4 | нео-пентан, нео-С5 | ізо-пентан, і-С5 | н-пентан, н-С5 | гексани та вищі, С6+ | кисень, О2 | азот, N2 | діоксид вуглецю, CО2 |  | Теплота згоряння нижча |  |  | Теплота згоряння вища |  |  | Число Воббе вище
[14 empty] | ккал/м3 | МДж/м3 | кВт⋅год/м3 | ккал/м3 | МДж/м3 | кВт⋅год/м3 | ккал/м3 | МДж/м3 | кВт⋅год/м3
1 | 89.0622 | 5.1714 | 1.0228 | 0.1141 | 0.1736 | 0.004 | 0.0477 | 0.0379 | 0.063 | 0.003 | 1.6244 | 2.6759 | 0.7589 | 8187.6375 | 34.28 | 9.5222 | 9066.5904 | 37.96 | 10.5444 | 11423.9994 | 47.83 | 13.2861 | -8.6 | -8 | 0,0000 | 0,0002 | відсутні
2 | [13 empty] | 8187.6375 | 34.28 | 9.5222 | 9066.5904 | 37.96 | 10.5444 | 11423.9994 | 47.83 | 13.2861
3 | [13 empty] | 8187.6375 | 34.28 | 9.5222 | 9066.5904 | 37.96 | 10.5444 | 11423.9994 | 47.83 | 13.2861
4 | [13 empty] | 8187.6375 | 34.28 | 9.5222 | 9066.5904 | 37.96 | 10.5444 | 11423.9994 | 47.83 | 13.2861
5 | [13 empty] | 8187.6375 | 34.28 | 9.5222 | 9066.5904 | 37.96 | 10.5444 | 11423.9994 | 47.83 | 13.2861
6 | [13 empty] | 8187.6375 | 34.28 | 9.5222 | 9066.5904 | 37.96 | 10.5444 | 11423.9994 | 47.83 | 13.2861
7 | [13 empty] | 8187.6375 | 34.28 | 9.5222 | 9066.5904 | 37.96 | 10.5444 | 11423.9994 | 47.83 | 13.2861
8 | 89.3212 | 5.0537 | 1 | 0.1111 | 0.1678 | 0.0038 | 0.0455 | 0.0357 | 0.0587 | 0.0018 | 1.5944 | 2.6063 | 0.7566 | 8180.4721 | 34.25 | 9.5139 | 9061.8134 | 37.94 | 10.5389 | 11433.5532 | 47.87 | 13.2972 | -8.8 | -8.8 | 0,0000 | 0,0002 | відсутні
9 | [13 empty] | 8180.4721 | 34.25 | 9.5139 | 9061.8134 | 37.94 | 10.5389 | 11433.5532 | 47.87 | 13.2972
10 | [13 empty] | 8180.4721 | 34.25 | 9.5139 | 9061.8134 | 37.94 | 10.5389 | 11433.5532 | 47.87 | 13.2972
11 | [13 empty] | 8180.4721 | 34.25 | 9.5139 | 9061.8134 | 37.94 | 10.5389 | 11433.5532 | 47.87 | 13.2972
12 | [13 empty] | 8180.4721 | 34.25 | 9.5139 | 9061.8134 | 37.94 | 10.5389 | 11433.5532 | 47.87 | 13.2972
13 | [13 empty] | 8180.4721 | 34.25 | 9.5139 | 9061.8134 | 37.94 | 10.5389 | 11433.5532 | 47.87 | 13.2972
14 | [13 empty] | 8180.4721 | 34.25 | 9.5139 | 9061.8134 | 37.94 | 10.5389 | 11433.5532 | 47.87 | 13.2972
15 | 89.2836 | 5.0499 | 0.9771 | 0.1094 | 0.1633 | 0.0038 | 0.044 | 0.0343 | 0.0553 | 0.0022 | 1.6032 | 2.6739 | 0.7569 | 8168.5298 | 34.2 | 9.5 | 9047.4827 | 37.88 | 10.5222 | 11414.4456 | 47.79 | 13.275 | -8.6 | -8.2 | 0,0000 | 0,0002 | відсутні
16 | [13 empty] | 8168.5298 | 34.2 | 9.5 | 9047.4827 | 37.88 | 10.5222 | 11414.4456 | 47.79 | 13.275
17 | [13 empty] | 8168.5298 | 34.2 | 9.5 | 9047.4827 | 37.88 | 10.5222 | 11414.4456 | 47.79 | 13.275
18 | [13 empty] | 8168.5298 | 34.2 | 9.5 | 9047.4827 | 37.88 | 10.5222 | 11414.4456 | 47.79 | 13.275
19 | [13 empty] | 8168.5298 | 34.2 | 9.5 | 9047.4827 | 37.88 | 10.5222 | 11414.4456 | 47.79 | 13.275
20 | 89.3026 | 5.04 | 0.9745 | 0.1091 | 0.163 | 0.0039 | 0.0438 | 0.0344 | 0.0547 | 0.0026 | 1.6013 | 2.6701 | 0.7567 | 8168.5298 | 34.2 | 9.5 | 9047.4827 | 37.88 | 10.5222 | 11414.4456 | 47.79 | 13.275 | -8.2 | -8 | 0,0000 | 0,0002 | відсутні
21 | [13 empty] | 8168.5298 | 34.2 | 9.5 | 9047.4827 | 37.88 | 10.5222 | 11414.4456 | 47.79 | 13.275
22 | [13 empty] | 8168.5298 | 34.2 | 9.5 | 9047.4827 | 37.88 | 10.5222 | 11414.4456 | 47.79 | 13.275
23 | [13 empty] | 8168.5298 | 34.2 | 9.5 | 9047.4827 | 37.88 | 10.5222 | 11414.4456 | 47.79 | 13.275
24 | [13 empty] | 8168.5298 | 34.2 | 9.5 | 9047.4827 | 37.88 | 10.5222 | 11414.4456 | 47.79 | 13.275
25 | [13 empty] | 8168.5298 | 34.2 | 9.5 | 9047.4827 | 37.88 | 10.5222 | 11414.4456 | 47.79 | 13.275
26 | [13 empty] | 8168.5298 | 34.2 | 9.5 | 9047.4827 | 37.88 | 10.5222 | 11414.4456 | 47.79 | 13.275
27 | 88.9859 | 5.1482 | 1.2199 | 0.1338 | 0.2162 | 0.0043 | 0.0579 | 0.0483 | 0.0687 | 0.0025 | 1.5511 | 2.5632 | 0.7612 | 8242.572 | 34.51 | 9.5861 | 9128.6903 | 38.22 | 10.6167 | 11483.7109 | 48.08 | 13.3556 | -8.6 | -8 | 0,0000 | 0,0002 | відсутні
28 | [13 empty] | 8242.572 | 34.51 | 9.5861 | 9128.6903 | 38.22 | 10.6167 | 11483.7109 | 48.08 | 13.3556
29 | [13 empty] | 8242.572 | 34.51 | 9.5861 | 9128.6903 | 38.22 | 10.6167 | 11483.7109 | 48.08 | 13.3556
30 | [13 empty] | 8242.572 | 34.51 | 9.5861 | 9128.6903 | 38.22 | 10.6167 | 11483.7109 | 48.08 | 13.3556
31
Рівень одоризації відповідає чинним нормативним документам | [13 empty] | 8186.1566 | 34.2738 | 9.5205 | 9066.7576 | 37.9607 | 10.5446
Середньозважене значення теплоти згоряння:
| Начальник Чернігівського ЛВУМГ | [8 empty] | Шутішин В.О. | [10 empty] | 2018-12-01
|  | Підрозділу підприємства, якому підпорядкована лабораторія | [8 empty] | прізвище | [5 empty] | підпис |  |  |  | дата
| Завідувач ВХАЛ | [8 empty] | Лапа І.О. | [10 empty] | 2018-12-01
|  | Лабораторія, де здійснювалось вимірювання газу | [8 empty] | прізвище | [5 empty] | підпис |  |  |  | дата
| Начальник служби ГВ і М | [8 empty] | Макаров О.В. | [10 empty] | 2018-12-01
|  | Підрозділу, відповідального за облік газу за маршрутом | [8 empty] | прізвище | [5 empty] | підпис |  |  |  | дата

## додаток
Додаток до Паспорту фізико-хімічних показників природного газу. Маршрут №165
Область | ГРС, прямий споживач | Cередньозважене значення вищої теплоти згоряння
|  | ккал/м³ | МДж/м³ | кВт*год./м³
Маршрут №165 |  | 9066.7576 | 37.9607 | 10.5446
Сумська | АГНКС ТОВ "ГАЗ" м.Шостка | 9066.877 | 37.9612 | 10.5448
Сумська | АГНКС Шостка-1 | 9067.4741 | 37.9637 | 10.5455
Чернігівська | Іванівка (Семен. р-н) | 9067.9996 | 37.9659 | 10.5461
Чернігівська | Буда-Вороб`ївська | 9069.6954 | 37.973 | 10.5481
Чернігівська | Горбове | 9068.6444 | 37.9686 | 10.5468
Чернігівська | Жадове | 9068.6206 | 37.9685 | 10.5468
Чернігівська | Забарівка | 9068.4772 | 37.9679 | 10.5466
Чернігівська | Кірове/ Троїцьке | 9068.1906 | 37.9667 | 10.5463
Чернігівська | Корюківка | 9066.5665 | 37.9599 | 10.5444
Чернігівська | Костобобрів | 9068.8116 | 37.9693 | 10.547
Чернігівська | Машеве | 9069.0982 | 37.9705 | 10.5474
Чернігівська | Н.Сіверський | 9067.1397 | 37.9623 | 10.5451
Чернігівська | Наумівка | 9067.8801 | 37.9654 | 10.5459
Чернігівська | Олександрівка | 9068.2862 | 37.9671 | 10.5464
Чернігівська | Печенюги | 9068.2145 | 37.9668 | 10.5463
Чернігівська | Радомка | 9062.5778 | 37.9432 | 10.5398
Чернігівська | Семенівка | 9067.1636 | 37.9624 | 10.5451
Чернігівська | Сядрине | 9066.4471 | 37.9594 | 10.5443
Чернігівська | Хотіївка | 9068.5489 | 37.9682 | 10.5467
Начальник Чернігівського ЛВУМГ |  | Шутішин В.О. |  |  | 2018-12-01
Підрозділу підприємства, якому підпорядкована лабораторія |  | прізвище |  | підпис | дата
Завідувач ВХАЛ |  | Лапа І.О. |  |  | 2018-12-01
Лабораторія, де здійснювалось вимірювання газу |  | прізвище |  | підпис | дата
Начальник служби ГВ і М |  | Макаров О.В. |  |  | 2018-12-01
Підрозділу, відповідального за облік газу за маршрутом |  | прізвище |  | підпис | дата