## паспорт
АТ "Укртрансгаз" | [5 empty] | ПАСПОРТ ФІЗИКО-ХІМІЧНИХ ПОКАЗНИКІВ ПРИРОДНОГО ГАЗУ №166 | [18 empty] | Маршрут №166
Філія "УМГ "КИЇВТРАНСГАЗ" | [5 empty] | переданого Чернігівським ЛВУМГ та прийнятого ПАТ "Чернігівгаз", ПАТ "Сумигаз"
Чернігівське ЛВУМГ
Вимірювальна хіміко-аналітична лабораторія
по газопроводу "Тула-Шостка-Київ" (ТШК)
Свідоцтво № 74/2014 чинне до 01.07.2019 р. | [20 empty] | за період з 01.11.2018р. по 30.11.2018р.
Число місяця | Компонентний склад, % мол. | [11 empty] | Фізико-хімічні показники газу обчислені на основі компонентного складу, 101,325 кПа | [9 empty] | Температура точки роси вологи (Р = 3.92 МПа), °С | Температура точки роси вуглеводнів, °С | Масова концентрація сірководню, г/м3 | Масова концентрація меркаптанової сірки, г/м3 | Маса механічних домішок, г/м3
[13 empty] | Густина абсолютна, кг/м3,при 20 ºС, | Температура вимірювання/згоряння при 20/25°С
| метан, С1 | етан, С2 | пропан, С3 | ізо-бутан, і-С4 | н-бутан, н-С4 | нео-пентан, нео-С5 | ізо-пентан, і-С5 | н-пентан, н-С5 | гексани та вищі, С6+ | кисень, О2 | азот, N2 | діоксид вуглецю, CО2 |  | Теплота згоряння нижча |  |  | Теплота згоряння вища |  |  | Число Воббе вище
[14 empty] | ккал/м3 | МДж/м3 | кВт⋅год/м3 | ккал/м3 | МДж/м3 | кВт⋅год/м3 | ккал/м3 | МДж/м3 | кВт⋅год/м3
1 | 89.0419 | 5.1574 | 1.0441 | 0.115 | 0.175 | 0.004 | 0.0479 | 0.0379 | 0.0614 | 0.003 | 1.6351 | 2.6773 | 0.7592 | 8187.6375 | 34.28 | 9.5222 | 9068.9788 | 37.97 | 10.5472 | 11421.6109 | 47.82 | 13.2833 | -8.8 | -8.2 | 0,0000 | 0,0002 | відсутні
2 | [13 empty] | 8187.6375 | 34.28 | 9.5222 | 9068.9788 | 37.97 | 10.5472 | 11421.6109 | 47.82 | 13.2833
3 | [13 empty] | 8187.6375 | 34.28 | 9.5222 | 9068.9788 | 37.97 | 10.5472 | 11421.6109 | 47.82 | 13.2833
4 | [13 empty] | 8187.6375 | 34.28 | 9.5222 | 9068.9788 | 37.97 | 10.5472 | 11421.6109 | 47.82 | 13.2833
5 | [13 empty] | 8187.6375 | 34.28 | 9.5222 | 9068.9788 | 37.97 | 10.5472 | 11421.6109 | 47.82 | 13.2833
6 | [13 empty] | 8187.6375 | 34.28 | 9.5222 | 9068.9788 | 37.97 | 10.5472 | 11421.6109 | 47.82 | 13.2833
7 | [13 empty] | 8187.6375 | 34.28 | 9.5222 | 9068.9788 | 37.97 | 10.5472 | 11421.6109 | 47.82 | 13.2833
8 | 89.3076 | 5.0662 | 1.0037 | 0.1118 | 0.1693 | 0.0038 | 0.0463 | 0.0365 | 0.058 | 0.0017 | 1.5891 | 2.606 | 0.7567 | 8182.8605 | 34.26 | 9.5167 | 9064.2019 | 37.95 | 10.5417 | 11435.9417 | 47.88 | 13.3 | -8.4 | -8 | 0,0000 | 0,0002 | відсутні
9 | [13 empty] | 8182.8605 | 34.26 | 9.5167 | 9064.2019 | 37.95 | 10.5417 | 11435.9417 | 47.88 | 13.3
10 | [13 empty] | 8182.8605 | 34.26 | 9.5167 | 9064.2019 | 37.95 | 10.5417 | 11435.9417 | 47.88 | 13.3
11 | [13 empty] | 8182.8605 | 34.26 | 9.5167 | 9064.2019 | 37.95 | 10.5417 | 11435.9417 | 47.88 | 13.3
12 | [13 empty] | 8182.8605 | 34.26 | 9.5167 | 9064.2019 | 37.95 | 10.5417 | 11435.9417 | 47.88 | 13.3
13 | [13 empty] | 8182.8605 | 34.26 | 9.5167 | 9064.2019 | 37.95 | 10.5417 | 11435.9417 | 47.88 | 13.3
14 | [13 empty] | 8182.8605 | 34.26 | 9.5167 | 9064.2019 | 37.95 | 10.5417 | 11435.9417 | 47.88 | 13.3
15 | 89.1512 | 5.0894 | 1.0277 | 0.1113 | 0.1675 | 0.0039 | 0.0456 | 0.0366 | 0.0658 | 0.0024 | 1.5951 | 2.7035 | 0.7585 | 8180.4721 | 34.25 | 9.5139 | 9061.8134 | 37.94 | 10.5389 | 11419.2225 | 47.81 | 13.2806 | -8.8 | -8.4 | 0,0000 | 0,0002 | відсутні
16 | [13 empty] | 8180.4721 | 34.25 | 9.5139 | 9061.8134 | 37.94 | 10.5389 | 11419.2225 | 47.81 | 13.2806
17 | [13 empty] | 8180.4721 | 34.25 | 9.5139 | 9061.8134 | 37.94 | 10.5389 | 11419.2225 | 47.81 | 13.2806
18 | [13 empty] | 8180.4721 | 34.25 | 9.5139 | 9061.8134 | 37.94 | 10.5389 | 11419.2225 | 47.81 | 13.2806
19 | [13 empty] | 8180.4721 | 34.25 | 9.5139 | 9061.8134 | 37.94 | 10.5389 | 11419.2225 | 47.81 | 13.2806
20 | 89.132 | 5.0802 | 1.1974 | 0.1318 | 0.2129 | 0.0044 | 0.0586 | 0.0493 | 0.0873 | 0.0016 | 1.5207 | 2.5238 | 0.7604 | 8247.3489 | 34.53 | 9.5917 | 9133.4672 | 38.24 | 10.6222 | 11495.6532 | 48.13 | 13.3694 | -8.6 | -8.2 | 0,0000 | 0,0002 | відсутні
21 | [13 empty] | 8247.3489 | 34.53 | 9.5917 | 9133.4672 | 38.24 | 10.6222 | 11495.6532 | 48.13 | 13.3694
22 | [13 empty] | 8247.3489 | 34.53 | 9.5917 | 9133.4672 | 38.24 | 10.6222 | 11495.6532 | 48.13 | 13.3694
23 | [13 empty] | 8247.3489 | 34.53 | 9.5917 | 9133.4672 | 38.24 | 10.6222 | 11495.6532 | 48.13 | 13.3694
24 | [13 empty] | 8247.3489 | 34.53 | 9.5917 | 9133.4672 | 38.24 | 10.6222 | 11495.6532 | 48.13 | 13.3694
25 | [13 empty] | 8247.3489 | 34.53 | 9.5917 | 9133.4672 | 38.24 | 10.6222 | 11495.6532 | 48.13 | 13.3694
26 | [13 empty] | 8247.3489 | 34.53 | 9.5917 | 9133.4672 | 38.24 | 10.6222 | 11495.6532 | 48.13 | 13.3694
27 | 88.9988 | 5.1433 | 1.211 | 0.1325 | 0.2137 | 0.0043 | 0.0578 | 0.0487 | 0.0846 | 0.0021 | 1.5466 | 2.5566 | 0.7613 | 8247.3489 | 34.53 | 9.5917 | 9133.4672 | 38.24 | 10.6222 | 11486.0993 | 48.09 | 13.3583 | -8.8 | -8.2 | 0,0000 | 0,0002 | відсутні
28 | [13 empty] | 8247.3489 | 34.53 | 9.5917 | 9133.4672 | 38.24 | 10.6222 | 11486.0993 | 48.09 | 13.3583
29 | [13 empty] | 8247.3489 | 34.53 | 9.5917 | 9133.4672 | 38.24 | 10.6222 | 11486.0993 | 48.09 | 13.3583
30 | [13 empty] | 8247.3489 | 34.53 | 9.5917 | 9133.4672 | 38.24 | 10.6222 | 11486.0993 | 48.09 | 13.3583
31
Рівень одоризації відповідає чинним нормативним документам | [13 empty] | 8209.3963 | 34.3711 | 9.5475 | 9092.6723 | 38.0692 | 10.5748
Середньозважене значення теплоти згоряння:
| Начальник Чернігівського ЛВУМГ | [8 empty] | Шутішин В.О. | [10 empty] | 2018-12-01
|  | Підрозділу підприємства, якому підпорядкована лабораторія | [8 empty] | прізвище | [5 empty] | підпис |  |  |  | дата
| Завідувач ВХАЛ | [8 empty] | Лапа І.О. | [10 empty] | 2018-12-01
|  | Лабораторія, де здійснювалось вимірювання газу | [8 empty] | прізвище | [5 empty] | підпис |  |  |  | дата
| Начальник служби ГВ і М | [8 empty] | Макаров О.В. | [10 empty] | 2018-12-01
|  | Підрозділу, відповідального за облік газу за маршрутом | [8 empty] | прізвище | [5 empty] | підпис |  |  |  | дата

## додаток
Додаток до Паспорту фізико-хімічних показників природного газу. Маршрут №166
Область | ГРС, прямий споживач | Cередньозважене значення вищої теплоти згоряння
|  | ккал/м³ | МДж/м³ | кВт*год./м³
Маршрут №166 |  | 9092.6723 | 38.0692 | 10.5748
Сумська | Глухів | 9090.2839 | 38.0592 | 10.572
Сумська | Кролевець | 9093.8188 | 38.074 | 10.5761
Сумська | Пирогівка | 9096.1595 | 38.0838 | 10.5788
Сумська | Свіса | 9094.4398 | 38.0766 | 10.5768
Сумська | Слоут | 9096.3744 | 38.0847 | 10.5791
Сумська | Шостка 2 | 9093.15 | 38.0712 | 10.5753
Сумська | Ямпіль | 9094.6548 | 38.0775 | 10.5771
Чернігівська | Іванівка (Борз.) | 9086.8923 | 38.045 | 10.5681
Чернігівська | Бахмач | 9090.4988 | 38.0601 | 10.5723
Чернігівська | Борзна | 9096.9238 | 38.087 | 10.5797
Чернігівська | Вишеньки-1 | 9094.201 | 38.0756 | 10.5766
Чернігівська | Городище | 9096.2073 | 38.084 | 10.5789
Чернігівська | Деснянське/ Свердлівка | 9095.4907 | 38.081 | 10.5781
Чернігівська | Короп | 9094.9175 | 38.0786 | 10.5774
Чернігівська | Обмачеве | 9095.3474 | 38.0804 | 10.5779
Начальник Чернігівського ЛВУМГ |  | Шутішин В.О. |  |  | 2018-12-01
Підрозділу підприємства, якому підпорядкована лабораторія |  | прізвище |  | підпис | дата
Завідувач ВХАЛ |  | Лапа І.О. |  |  | 2018-12-01
Лабораторія, де здійснювалось вимірювання газу |  | прізвище |  | підпис | дата
Начальник служби ГВ і М |  | Макаров О.В. |  |  | 2018-12-01
Підрозділу, відповідального за облік газу за маршрутом |  | прізвище |  | підпис | дата