## паспорт
АТ "Укртрансгаз" | [5 empty] | ПАСПОРТ ФІЗИКО-ХІМІЧНИХ ПОКАЗНИКІВ ПРИРОДНОГО ГАЗУ №687 | [18 empty] | Маршрут №687
Філія "УМГ "Харківтрансгаз" | [5 empty] | переданого Херсонським ЛВУМГ та прийнятого АТ "Херсонгаз"
Херсонське ЛВУМГ
Вимірювальна хіміко-аналітична лабораторія
газопроводу- відводу ШДКРІ - Запорізька ДРЕС - Мелітополь
Свідоцтво № 03-0005/2018 дійсне до 31.10.2021р. | [20 empty] | за період з 01.11.2018р. по 30.11.2018р.
Число місяця | Компонентний склад, % мол. | [11 empty] | Фізико-хімічні показники газу обчислені на основі компонентного складу, 101,325 кПа | [9 empty] | Температура точки роси вологи (Р = 3.92 МПа), °С | Температура точки роси вуглеводнів, °С | Масова концентрація сірководню, г/м3 | Масова концентрація меркаптанової сірки, г/м3 | Маса механічних домішок, г/м3
[13 empty] | Густина абсолютна, кг/м3,при 20 ºС, | Температура вимірювання/згоряння при 20/25°С
| метан, С1 | етан, С2 | пропан, С3 | ізо-бутан, і-С4 | н-бутан, н-С4 | нео-пентан, нео-С5 | ізо-пентан, і-С5 | н-пентан, н-С5 | гексани та вищі, С6+ | кисень, О2 | азот, N2 | діоксид вуглецю, CО2 |  | Теплота згоряння нижча |  |  | Теплота згоряння вища |  |  | Число Воббе вище
[14 empty] | ккал/м3 | МДж/м3 | кВт⋅год/м3 | ккал/м3 | МДж/м3 | кВт⋅год/м3 | ккал/м3 | МДж/м3 | кВт⋅год/м3
1 | [13 empty] | 8321.5345 | 34.8406 | 9.6779 | 9221.0042 | 38.6065 | 10.724 | 11932.2396 | 49.9579 | 13.8772
2 | 93.9712 | 3.0609 | 1.0919 | 0.1673 | 0.2273 | 0.003 | 0.0601 | 0.0478 | 0.0849 | 0.0031 | 1.0079 | 0.2745 | 0.7193 | 8335.7219 | 34.9 | 9.6944 | 9236.5531 | 38.6716 | 10.7421 | 11952.5176 | 50.0428 | 13.9008 | -8.6 | -4.3
3 | [13 empty] | 8335.7219 | 34.9 | 9.6944 | 9236.5531 | 38.6716 | 10.7421 | 11952.5176 | 50.0428 | 13.9008
4 | [13 empty] | 8335.7219 | 34.9 | 9.6944 | 9236.5531 | 38.6716 | 10.7421 | 11952.5176 | 50.0428 | 13.9008
5 | 94.254 | 2.9826 | 1.0362 | 0.16 | 0.208 | 0.0028 | 0.0522 | 0.0404 | 0.0638 | 0.0025 | 0.9298 | 0.2678 | 0.7162 | 8315.42 | 34.815 | 9.6708 | 9215.0809 | 38.5817 | 10.7171 | 11950.0097 | 50.0323 | 13.8979 | -9.6 | -5.4
6 | 94.4344 | 2.8762 | 1.0029 | 0.1539 | 0.1994 | 0.0026 | 0.0512 | 0.0418 | 0.0625 | 0.0024 | 0.9095 | 0.2632 | 0.7148 | 8303.5733 | 34.7654 | 9.6571 | 9202.4459 | 38.5288 | 10.7024 | 11945.8538 | 50.0149 | 13.893 | -9.6 | -5.5 | <0,0001 | 0,0016
7 | 94.5744 | 2.8028 | 0.9642 | 0.1513 | 0.1968 | 0.0026 | 0.0489 | 0.0385 | 0.0629 | 0.0022 | 0.895 | 0.2606 | 0.7136 | 8293.3268 | 34.7225 | 9.6451 | 9191.5307 | 38.4831 | 10.6898 | 11941.6979 | 49.9975 | 13.8882 | -9 | -4.2
8 | 94.5293 | 2.8261 | 0.9788 | 0.1516 | 0.1942 | 0.0026 | 0.0493 | 0.0401 | 0.0604 | 0.0024 | 0.9033 | 0.262 | 0.7139 | 8295.1181 | 34.73 | 9.6472 | 9193.4175 | 38.491 | 10.6919 | 11941.6501 | 49.9973 | 13.8881 | -12 | -7.5
9 | 94.6018 | 2.7706 | 0.9537 | 0.1496 | 0.1959 | 0.0027 | 0.0505 | 0.0392 | 0.0612 | 0.0028 | 0.9177 | 0.2544 | 0.7133 | 8288.2155 | 34.7011 | 9.6392 | 9186.0133 | 38.46 | 10.6833 | 11937.112 | 49.9783 | 13.8829 | -12 | -8.1
10 | [13 empty] | 8288.2155 | 34.7011 | 9.6392 | 9186.0133 | 38.46 | 10.6833 | 11937.112 | 49.9783 | 13.8829
11 | [13 empty] | 8288.2155 | 34.7011 | 9.6392 | 9186.0133 | 38.46 | 10.6833 | 11937.112 | 49.9783 | 13.8829
12 | 94.1421 | 2.9948 | 1.0681 | 0.1644 | 0.2243 | 0.0028 | 0.0556 | 0.0449 | 0.0669 | 0.0023 | 0.9646 | 0.2691 | 0.7175 | 8324.0901 | 34.8513 | 9.6809 | 9224.2525 | 38.6201 | 10.7278 | 11951.2278 | 50.0374 | 13.8993 | -12.3 | -7.1 |  |  | відсутні
13 | 94.946 | 2.6713 | 0.9146 | 0.1355 | 0.1714 | 0.0022 | 0.0429 | 0.0338 | 0.0558 | 0.0026 | 0.7621 | 0.2618 | 0.7104 | 8276.918 | 34.6538 | 9.6261 | 9174.3576 | 38.4112 | 10.6698 | 11946.1404 | 50.0161 | 13.8934 | -12.4 | -7.3
14 | 95.003 | 2.6374 | 0.9112 | 0.1344 | 0.1718 | 0.0022 | 0.0429 | 0.0353 | 0.0554 | 0.0032 | 0.7558 | 0.2474 | 0.7099 | 8276.0582 | 34.6502 | 9.6251 | 9173.4978 | 38.4076 | 10.6688 | 11948.6005 | 50.0264 | 13.8962 | -13.3 | -7.7
15 | 94.972 | 2.6613 | 0.9131 | 0.1365 | 0.1749 | 0.0022 | 0.0408 | 0.0324 | 0.0505 | 0.0021 | 0.7631 | 0.2511 | 0.71 | 8275.2222 | 34.6467 | 9.6241 | 9172.5663 | 38.4037 | 10.6677 | 11946.8331 | 50.019 | 13.8942 | -13.4 | -7.8
16 | 95.5541 | 2.3891 | 0.7743 | 0.1175 | 0.1316 | 0.0018 | 0.0285 | 0.0219 | 0.0328 | 0.0033 | 0.7173 | 0.2279 | 0.7041 | 8223.6554 | 34.4308 | 9.5641 | 9117.5362 | 38.1733 | 10.6037 | 11924.6443 | 49.9261 | 13.8684 | -15.7 | -11.2
17 | [13 empty] | 8223.6554 | 34.4308 | 9.5641 | 9117.5362 | 38.1733 | 10.6037 | 11924.6443 | 49.9261 | 13.8684
18 | [13 empty] | 8223.6554 | 34.4308 | 9.5641 | 9117.5362 | 38.1733 | 10.6037 | 11924.6443 | 49.9261 | 13.8684
19 | 94.3828 | 2.9014 | 1.0784 | 0.1546 | 0.225 | 0.0024 | 0.0532 | 0.0445 | 0.0539 | 0.0024 | 0.8332 | 0.2682 | 0.7158 | 8323.5885 | 34.8492 | 9.6803 | 9224.1331 | 38.6196 | 10.7277 | 11965.3436 | 50.0965 | 13.9157 | -15 | -10.2 | <0,0001 | 0,0013
20 | 95.1955 | 2.4819 | 0.8536 | 0.1272 | 0.1638 | 0.0019 | 0.0357 | 0.0303 | 0.0485 | 0.0023 | 0.7941 | 0.2654 | 0.708 | 8246.704 | 34.5273 | 9.5909 | 9141.8746 | 38.2752 | 10.632 | 11923.9039 | 49.923 | 13.8675 | -15.2 | -10.7
21 | 94.9951 | 2.5135 | 0.828 | 0.1212 | 0.155 | 0.0018 | 0.0327 | 0.0269 | 0.0419 | 0.0023 | 1.0322 | 0.2495 | 0.7083 | 8221.3147 | 34.421 | 9.5614 | 9114.0013 | 38.1585 | 10.5996 | 11885.2108 | 49.761 | 13.8225 | -15.7 | -11.2
22 | 95.1937 | 2.5047 | 0.8484 | 0.1262 | 0.1568 | 0.002 | 0.0365 | 0.0307 | 0.0478 | 0.0038 | 0.8185 | 0.231 | 0.7077 | 8246.7757 | 34.5276 | 9.591 | 9141.994 | 38.2757 | 10.6321 | 11926.7939 | 49.9351 | 13.8709 | -15.6 | -11
23 | [13 empty] | 8246.7757 | 34.5276 | 9.591 | 9141.994 | 38.2757 | 10.6321 | 11926.7939 | 49.9351 | 13.8709
24 | [13 empty] | 8246.7757 | 34.5276 | 9.591 | 9141.994 | 38.2757 | 10.6321 | 11926.7939 | 49.9351 | 13.8709
25 | [13 empty] | 8246.7757 | 34.5276 | 9.591 | 9141.994 | 38.2757 | 10.6321 | 11926.7939 | 49.9351 | 13.8709
26 | 95.3661 | 2.4225 | 0.8178 | 0.1237 | 0.1494 | 0.0019 | 0.0339 | 0.028 | 0.0491 | 0.0041 | 0.7744 | 0.2291 | 0.7063 | 8238.7505 | 34.494 | 9.5817 | 9133.515 | 38.2402 | 10.6223 | 11927.0805 | 49.9363 | 13.8712 | -13.6 | -9.8 |  |  | відсутні
27 | 95.3831 | 2.4234 | 0.8106 | 0.122 | 0.1457 | 0.0018 | 0.0328 | 0.0262 | 0.0443 | 0.0045 | 0.7785 | 0.2272 | 0.7059 | 8234.499 | 34.4762 | 9.5767 | 9128.953 | 38.2211 | 10.617 | 11924.3577 | 49.9249 | 13.868 | -16.3 | -11.8
28 | 95.4798 | 2.3716 | 0.7845 | 0.1184 | 0.1398 | 0.0019 | 0.0314 | 0.0249 | 0.0406 | 0.0044 | 0.7846 | 0.2182 | 0.7049 | 8224.6825 | 34.4351 | 9.5653 | 9118.4438 | 38.1771 | 10.6048 | 11919.2941 | 49.9037 | 13.8621 | -18.5 | -14.2
29 | 95.7852 | 2.2185 | 0.7182 | 0.1093 | 0.1226 | 0.0017 | 0.0266 | 0.0202 | 0.0314 | 0.0046 | 0.7602 | 0.2014 | 0.702 | 8200.0574 | 34.332 | 9.5367 | 9092.2185 | 38.0673 | 10.5743 | 11909.9314 | 49.8645 | 13.8513 | -18.6 | -14.4
30 | 95.836 | 2.1952 | 0.7145 | 0.1094 | 0.1215 | 0.0016 | 0.0255 | 0.02 | 0.0299 | 0.0044 | 0.7428 | 0.1992 | 0.7016 | 8198.7438 | 34.3265 | 9.5351 | 9090.8571 | 38.0616 | 10.5727 | 11911.46 | 49.8709 | 13.853 | -21.1 | -17.5
31
Рівень одоризації відповідає чинним нормативним документам | [13 empty] | 8260.4138 | 34.5847 | 9.6069 | 9156.5158 | 38.3365 | 10.649
Середньозважене значення теплоти згоряння:
| Начальник Херсонського ЛВУМГ | [8 empty] | Доскоч М.В. | [10 empty] | 2018-12-03
|  | Підрозділу підприємства, якому підпорядкована лабораторія | [8 empty] | прізвище | [5 empty] | підпис |  |  |  | дата
| Завідувач ВХАЛ | [8 empty] | Куманець Л.В. | [10 empty] | 2018-12-03
|  | Лабораторія, де здійснювалось вимірювання газу | [8 empty] | прізвище | [5 empty] | підпис |  |  |  | дата
| Начальник служби ГВ і М | [8 empty] | Скавронський Є.К. | [10 empty] | 2018-12-03
|  | Підрозділу, відповідального за облік газу за маршрутом | [8 empty] | прізвище | [5 empty] | підпис |  |  |  | дата

## додаток
Додаток до Паспорту фізико-хімічних показників природного газу. Маршрут №687
Область | ГРС, прямий споживач | Cередньозважене значення вищої теплоти згоряння
|  | ккал/м³ | МДж/м³ | кВт*год./м³
Маршрут №687 |  | 9156.5158 | 38.3365 | 10.649
Херсонська | В.Рогачик | 9156.5158 | 38.3365 | 10.649
Начальник Херсонського ЛВУМГ |  | Доскоч М.В. |  |  | 2018-12-03
Підрозділу підприємства, якому підпорядкована лабораторія |  | прізвище |  | підпис | дата
Завідувач ВХАЛ |  | Куманець Л.В. |  |  | 2018-12-03
Лабораторія, де здійснювалось вимірювання газу |  | прізвище |  | підпис | дата
Начальник служби ГВ і М |  | Скавронський Є.К. |  |  | 2018-12-03
Підрозділу, відповідального за облік газу за маршрутом |  | прізвище |  | підпис | дата