## паспорт
АТ "Укртрансгаз" | [5 empty] | ПАСПОРТ ФІЗИКО-ХІМІЧНИХ ПОКАЗНИКІВ ПРИРОДНОГО ГАЗУ №804 | [18 empty] | Маршрут №804
Філія "УМГ "ЧЕРКАСИТРАНСГАЗ" | [5 empty] | переданого Барським ЛВУМГ та прийнятого ПАТ "Хмельницькгаз"
Гусятинський п/м Барське ЛВУМГ
Вимірювальна хіміко-аналітична лабораторія
по газопроводу "Прогрес"
Свідоцтво № РХ-0089/18 від 06.06.18р. чинне до 05.06.21 р. | [20 empty] | за період з 01.11.2018р. по 30.11.2018р.
Число місяця | Компонентний склад, % мол. | [11 empty] | Фізико-хімічні показники газу обчислені на основі компонентного складу, 101,325 кПа | [9 empty] | Температура точки роси вологи (Р = 3.92 МПа), °С | Температура точки роси вуглеводнів, °С | Масова концентрація сірководню, г/м3 | Масова концентрація меркаптанової сірки, г/м3 | Маса механічних домішок, г/м3
[13 empty] | Густина абсолютна, кг/м3,при 20 ºС, | Температура вимірювання/згоряння при 20/25°С
| метан, С1 | етан, С2 | пропан, С3 | ізо-бутан, і-С4 | н-бутан, н-С4 | нео-пентан, нео-С5 | ізо-пентан, і-С5 | н-пентан, н-С5 | гексани та вищі, С6+ | кисень, О2 | азот, N2 | діоксид вуглецю, CО2 |  | Теплота згоряння нижча |  |  | Теплота згоряння вища |  |  | Число Воббе вище
[14 empty] | ккал/м3 | МДж/м3 | кВт⋅год/м3 | ккал/м3 | МДж/м3 | кВт⋅год/м3 | ккал/м3 | МДж/м3 | кВт⋅год/м3
1 | 95.861 | 2.2871 | 0.7073 | 0.1105 | 0.1067 | 0.0014 | 0.0197 | 0.0138 | 0.0099 | 0.0036 | 0.6943 | 0.1847 | 0.7005 | 8197.1913 | 34.32 | 9.5333 | 9083.3096 | 38.03 | 10.5639 | 11911.245 | 49.87 | 13.8528 | -20.6
2 | 95.8904 | 2.2701 | 0.698 | 0.1091 | 0.1057 | 0.0014 | 0.0198 | 0.014 | 0.0106 | 0.0036 | 0.6948 | 0.1825 | 0.7002 | 8194.8028 | 34.31 | 9.5306 | 9080.9211 | 38.02 | 10.5611 | 11911.245 | 49.87 | 13.8528 | -20
3 | [13 empty] | 8194.8028 | 34.31 | 9.5306 | 9080.9211 | 38.02 | 10.5611 | 11911.245 | 49.87 | 13.8528
4 | [13 empty] | 8194.8028 | 34.31 | 9.5306 | 9080.9211 | 38.02 | 10.5611 | 11911.245 | 49.87 | 13.8528
5 | 95.9788 | 2.2171 | 0.6826 | 0.1065 | 0.1031 | 0.0014 | 0.0193 | 0.0138 | 0.0105 | 0.0036 | 0.6854 | 0.1779 | 0.6995 | 8190.0259 | 34.29 | 9.525 | 9076.1442 | 38 | 10.5556 | 11908.8566 | 49.86 | 13.85 | -20.9
6 | 96.0041 | 2.2 | 0.6835 | 0.1048 | 0.1009 | 0.0014 | 0.0186 | 0.0127 | 0.0089 | 0.0036 | 0.6855 | 0.176 | 0.6993 | 8187.6375 | 34.28 | 9.5222 | 9073.7557 | 37.99 | 10.5528 | 11908.8566 | 49.86 | 13.85 | -20.7
7 | 95.9953 | 2.2125 | 0.6833 | 0.1043 | 0.1 | 0.0014 | 0.0184 | 0.0126 | 0.0092 | 0.0036 | 0.6805 | 0.1789 | 0.6993 | 8187.6375 | 34.28 | 9.5222 | 9073.7557 | 37.99 | 10.5528 | 11908.8566 | 49.86 | 13.85 | -21.1
8 | 95.9112 | 2.257 | 0.7042 | 0.1085 | 0.1049 | 0.0014 | 0.0197 | 0.0139 | 0.011 | 0.0039 | 0.6806 | 0.1837 | 0.7002 | 8194.8028 | 34.31 | 9.5306 | 9083.3096 | 38.03 | 10.5639 | 11913.6335 | 49.88 | 13.8556 | -21.5
9 | 95.9357 | 2.2471 | 0.6982 | 0.1071 | 0.1028 | 0.0014 | 0.0187 | 0.013 | 0.0089 | 0.0037 | 0.6817 | 0.1817 | 0.6998 | 8192.4144 | 34.3 | 9.5278 | 9078.5327 | 38.01 | 10.5583 | 11911.245 | 49.87 | 13.8528 | -20.7
10 | [13 empty] | 8192.4144 | 34.3 | 9.5278 | 9078.5327 | 38.01 | 10.5583 | 11911.245 | 49.87 | 13.8528
11 | [13 empty] | 8192.4144 | 34.3 | 9.5278 | 9078.5327 | 38.01 | 10.5583 | 11911.245 | 49.87 | 13.8528
12 | 95.9087 | 2.2638 | 0.7026 | 0.1081 | 0.1045 | 0.0013 | 0.0193 | 0.0132 | 0.0098 | 0.0039 | 0.68 | 0.1848 | 0.7001 | 8194.8028 | 34.31 | 9.5306 | 9083.3096 | 38.03 | 10.5639 | 11913.6335 | 49.88 | 13.8556 | -20.8
13 | 95.9501 | 2.2391 | 0.6859 | 0.1061 | 0.1026 | 0.0014 | 0.0191 | 0.0134 | 0.0104 | 0.0042 | 0.6853 | 0.1824 | 0.6997 | 8190.0259 | 34.29 | 9.525 | 9078.5327 | 38.01 | 10.5583 | 11908.8566 | 49.86 | 13.85 | -21.6
14 | 95.9504 | 2.2445 | 0.6876 | 0.1062 | 0.1024 | 0.0013 | 0.019 | 0.0132 | 0.0093 | 0.004 | 0.6795 | 0.1826 | 0.6997 | 8190.0259 | 34.29 | 9.525 | 9078.5327 | 38.01 | 10.5583 | 11911.245 | 49.87 | 13.8528 | -21.4
15 | 95.9935 | 2.2152 | 0.6789 | 0.1051 | 0.1011 | 0.0013 | 0.0191 | 0.0132 | 0.0095 | 0.0037 | 0.6798 | 0.1796 | 0.6994 | 8187.6375 | 34.28 | 9.5222 | 9076.1442 | 38 | 10.5556 | 11908.8566 | 49.86 | 13.85 | -20.7
16 | 95.9456 | 2.2369 | 0.6857 | 0.1058 | 0.1024 | 0.0013 | 0.0192 | 0.0133 | 0.0102 | 0.0056 | 0.6927 | 0.1813 | 0.6997 | 8190.0259 | 34.29 | 9.525 | 9076.1442 | 38 | 10.5556 | 11908.8566 | 49.86 | 13.85 | -21.4
17 | [13 empty] | 8190.0259 | 34.29 | 9.525 | 9076.1442 | 38 | 10.5556 | 11908.8566 | 49.86 | 13.85
18 | [13 empty] | 8190.0259 | 34.29 | 9.525 | 9076.1442 | 38 | 10.5556 | 11908.8566 | 49.86 | 13.85
19 | 95.9818 | 2.2195 | 0.6839 | 0.1054 | 0.1019 | 0.0014 | 0.019 | 0.0134 | 0.0105 | 0.0039 | 0.6809 | 0.1784 | 0.6995 | 8190.0259 | 34.29 | 9.525 | 9076.1442 | 38 | 10.5556 | 11911.245 | 49.87 | 13.8528 | -21.3
20 | 95.9981 | 2.2128 | 0.6776 | 0.1039 | 0.1 | 0.0013 | 0.0183 | 0.0127 | 0.0093 | 0.0037 | 0.6859 | 0.1764 | 0.6993 | 8185.249 | 34.27 | 9.5194 | 9073.7557 | 37.99 | 10.5528 | 11908.8566 | 49.86 | 13.85 | -21.3
21 | 95.989 | 2.2103 | 0.6817 | 0.1049 | 0.1013 | 0.0014 | 0.0188 | 0.0131 | 0.0101 | 0.0038 | 0.6895 | 0.1761 | 0.6994 | 8187.6375 | 34.28 | 9.5222 | 9073.7557 | 37.99 | 10.5528 | 11908.8566 | 49.86 | 13.85 | -20.7
22 | 95.9644 | 2.2307 | 0.6843 | 0.105 | 0.1012 | 0.0013 | 0.0185 | 0.013 | 0.0092 | 0.0038 | 0.6891 | 0.1795 | 0.6995 | 8187.6375 | 34.28 | 9.5222 | 9076.1442 | 38 | 10.5556 | 11908.8566 | 49.86 | 13.85 | -21
23 | 96.0644 | 2.16 | 0.6638 | 0.1021 | 0.0984 | 0.0014 | 0.0178 | 0.0127 | 0.009 | 0.0047 | 0.6948 | 0.1709 | 0.6987 | 8180.4721 | 34.25 | 9.5139 | 9066.5904 | 37.96 | 10.5444 | 11904.0797 | 49.84 | 13.8444 | -21.7
24 | [13 empty] | 8180.4721 | 34.25 | 9.5139 | 9066.5904 | 37.96 | 10.5444 | 11904.0797 | 49.84 | 13.8444
25 | [13 empty] | 8180.4721 | 34.25 | 9.5139 | 9066.5904 | 37.96 | 10.5444 | 11904.0797 | 49.84 | 13.8444
26 | 96.0535 | 2.1712 | 0.6697 | 0.1033 | 0.0997 | 0.0013 | 0.0183 | 0.0129 | 0.0099 | 0.0037 | 0.6833 | 0.1732 | 0.6989 | 8182.8605 | 34.26 | 9.5167 | 9071.3673 | 37.98 | 10.55 | 11906.4681 | 49.85 | 13.8472 | -20.7
27 | 95.9712 | 2.2219 | 0.685 | 0.1058 | 0.1021 | 0.0014 | 0.019 | 0.0131 | 0.0103 | 0.0038 | 0.689 | 0.1774 | 0.6995 | 8187.6375 | 34.28 | 9.5222 | 9076.1442 | 38 | 10.5556 | 11908.8566 | 49.86 | 13.85 | -20.8
28 | 95.7705 | 2.3459 | 0.73 | 0.1128 | 0.1089 | 0.0014 | 0.02 | 0.014 | 0.0104 | 0.0041 | 0.6952 | 0.1868 | 0.7012 | 8204.3567 | 34.35 | 9.5417 | 9092.8634 | 38.07 | 10.575 | 11916.022 | 49.89 | 13.8583 | -21
29 | 95.8682 | 2.27 | 0.7017 | 0.1086 | 0.105 | 0.0014 | 0.0197 | 0.0137 | 0.0105 | 0.0046 | 0.7143 | 0.1823 | 0.7004 | 8192.4144 | 34.3 | 9.5278 | 9080.9211 | 38.02 | 10.5611 | 11908.8566 | 49.86 | 13.85 | -21.9 |  | 0 | 0 | 0
30 | 95.912 | 2.2486 | 0.6992 | 0.1075 | 0.1032 | 0.0013 | 0.0185 | 0.0128 | 0.0081 | 0.0041 | 0.7034 | 0.1813 | 0.7 | 8190.0259 | 34.29 | 9.525 | 9078.5327 | 38.01 | 10.5583 | 11908.8566 | 49.86 | 13.85 | -21.8
31
Рівень одоризації відповідає чинним нормативним документам | [13 empty] | 8189.1422 | 34.2863 | 9.524 | 9076.4547 | 38.0013 | 10.5559
Середньозважене значення теплоти згоряння:
| Начальник Гусятинської ГКС | [8 empty] | Ільницький Р.О. | [10 empty] | 2018-12-03
|  | Підрозділу підприємства, якому підпорядкована лабораторія | [8 empty] | прізвище | [5 empty] | підпис |  |  |  | дата
| Начальник ВХАЛ Гусятинського п/м | [8 empty] | Цибенко М.Р. | [10 empty] | 2018-12-03
|  | Лабораторія, де здійснювалось вимірювання газу | [8 empty] | прізвище | [5 empty] | підпис |  |  |  | дата
| Провідний інженер ДАВ і ТМ | [8 empty] | Пиріг І.І. | [10 empty] | 2018-12-03
|  | Підрозділу, відповідального за облік газу за маршрутом | [8 empty] | прізвище | [5 empty] | підпис |  |  |  | дата

## додаток
Додаток до Паспорту фізико-хімічних показників природного газу. Маршрут №804
Область | ГРС, прямий споживач | Cередньозважене значення вищої теплоти згоряння
|  | ккал/м³ | МДж/м³ | кВт*год./м³
Маршрут №804 |  | 9076.4547 | 38.0013 | 10.5559
Хмельницька | Вишнівчик П | 9076.4547 | 38.0013 | 10.5559
Начальник Гусятинської ГКС |  | Ільницький Р.О. |  |  | 2018-12-03
Підрозділу підприємства, якому підпорядкована лабораторія |  | прізвище |  | підпис | дата
Начальник ВХАЛ Гусятинського п/м |  | Цибенко М.Р. |  |  | 2018-12-03
Лабораторія, де здійснювалось вимірювання газу |  | прізвище |  | підпис | дата
Провідний інженер ДАВ і ТМ |  | Пиріг І.І. |  |  | 2018-12-03
Підрозділу, відповідального за облік газу за маршрутом |  | прізвище |  | підпис | дата