## паспорт
АТ "Укртрансгаз" | [5 empty] | ПАСПОРТ ФІЗИКО-ХІМІЧНИХ ПОКАЗНИКІВ ПРИРОДНОГО ГАЗУ №834 | [18 empty] | Маршрут №834
Філія "УМГ "ЧЕРКАСИТРАНСГАЗ" | [5 empty] | переданого Золотоніським ЛВУМГ та прийнятого ПАТ "Черкасигаз", ПАТ "Київоблгаз", ПрАТ "Миронівська птахофабрика", ТОВ "ТПК Автогазінвест", ДП Укравтогаз РВУ "Харківавтогаз" (АГНКС-1 м.Черкаси, АГНКС м. Золотоноша)
Золотоніський п/м Золотоніське ЛВУМГ
Вимірювальна хіміко-аналітична лабораторія
по газопроводу "Уренгой-Помари-Ужгород" (УПУ)
Свідоцтво № РЯ-0073/17 чинне до 03.11.2022р. | [20 empty] | за період з 01.11.2018р. по 30.11.2018р.
Число місяця | Компонентний склад, % мол. | [11 empty] | Фізико-хімічні показники газу обчислені на основі компонентного складу, 101,325 кПа | [9 empty] | Температура точки роси вологи (Р = 3.92 МПа), °С | Температура точки роси вуглеводнів, °С | Масова концентрація сірководню, г/м3 | Масова концентрація меркаптанової сірки, г/м3 | Маса механічних домішок, г/м3
[13 empty] | Густина абсолютна, кг/м3,при 20 ºС, | Температура вимірювання/згоряння при 20/25°С
| метан, С1 | етан, С2 | пропан, С3 | ізо-бутан, і-С4 | н-бутан, н-С4 | нео-пентан, нео-С5 | ізо-пентан, і-С5 | н-пентан, н-С5 | гексани та вищі, С6+ | кисень, О2 | азот, N2 | діоксид вуглецю, CО2 |  | Теплота згоряння нижча |  |  | Теплота згоряння вища |  |  | Число Воббе вище
[14 empty] | ккал/м3 | МДж/м3 | кВт⋅год/м3 | ккал/м3 | МДж/м3 | кВт⋅год/м3 | ккал/м3 | МДж/м3 | кВт⋅год/м3
1 | 95.9483 | 2.2649 | 0.6979 | 0.1107 | 0.1071 | 0.0016 | 0.0204 | 0.0146 | 0.0118 | 0.0037 | 0.6366 | 0.1824 | 0.7 | 8199.5797 | 34.33 | 9.5361 | 9088.0865 | 38.05 | 10.5694 | 11920.7989 | 49.91 | 13.8639
2 | 95.9367 | 2.269 | 0.7013 | 0.112 | 0.1087 | 0.0017 | 0.0209 | 0.0148 | 0.0119 | 0.004 | 0.6365 | 0.1825 | 0.7002 | 8201.9682 | 34.34 | 9.5389 | 9090.475 | 38.06 | 10.5722 | 11920.7989 | 49.91 | 13.8639
3 | [13 empty] | 8201.9682 | 34.34 | 9.5389 | 9090.475 | 38.06 | 10.5722 | 11920.7989 | 49.91 | 13.8639
4 | [13 empty] | 8201.9682 | 34.34 | 9.5389 | 9090.475 | 38.06 | 10.5722 | 11920.7989 | 49.91 | 13.8639
5 | 96.0445 | 2.1851 | 0.6762 | 0.1054 | 0.1017 | 0.0015 | 0.0192 | 0.0136 | 0.0108 | 0.0079 | 0.6591 | 0.175 | 0.6991 | 8187.6375 | 34.28 | 9.5222 | 9076.1442 | 38 | 10.5556 | 11911.245 | 49.87 | 13.8528 | -19.6
6 | 96.055 | 2.1935 | 0.6737 | 0.1044 | 0.1003 | 0.0016 | 0.0187 | 0.0133 | 0.0107 | 0.005 | 0.6468 | 0.177 | 0.699 | 8187.6375 | 34.28 | 9.5222 | 9076.1442 | 38 | 10.5556 | 11911.245 | 49.87 | 13.8528
7 | 95.9672 | 2.2544 | 0.6943 | 0.1083 | 0.1046 | 0.0016 | 0.0197 | 0.0139 | 0.0106 | 0.0039 | 0.6384 | 0.1831 | 0.6998 | 8197.1913 | 34.32 | 9.5333 | 9085.698 | 38.04 | 10.5667 | 11918.4104 | 49.9 | 13.8611
8 | 95.9808 | 2.2533 | 0.6916 | 0.1075 | 0.1033 | 0.0016 | 0.0192 | 0.0134 | 0.0098 | 0.0035 | 0.633 | 0.183 | 0.6996 | 8197.1913 | 34.32 | 9.5333 | 9083.3096 | 38.03 | 10.5639 | 11918.4104 | 49.9 | 13.8611
9 | 95.9687 | 2.261 | 0.6947 | 0.1081 | 0.1039 | 0.0015 | 0.0192 | 0.0135 | 0.0097 | 0.0036 | 0.6322 | 0.1839 | 0.6998 | 8197.1913 | 34.32 | 9.5333 | 9085.698 | 38.04 | 10.5667 | 11920.7989 | 49.91 | 13.8639
10 | [13 empty] | 8197.1913 | 34.32 | 9.5333 | 9085.698 | 38.04 | 10.5667 | 11920.7989 | 49.91 | 13.8639
11 | [13 empty] | 8197.1913 | 34.32 | 9.5333 | 9085.698 | 38.04 | 10.5667 | 11920.7989 | 49.91 | 13.8639
12 | 95.9354 | 2.2699 | 0.7002 | 0.1094 | 0.1058 | 0.0015 | 0.0198 | 0.0141 | 0.011 | 0.0039 | 0.6432 | 0.1858 | 0.7001 | 8199.5797 | 34.33 | 9.5361 | 9088.0865 | 38.05 | 10.5694 | 11918.4104 | 49.9 | 13.8611 | -20.2 |  |  |  | 0,000
13 | 95.9414 | 2.2647 | 0.697 | 0.1086 | 0.1048 | 0.0016 | 0.0198 | 0.0139 | 0.0106 | 0.0052 | 0.6475 | 0.1849 | 0.7 | 8197.1913 | 34.32 | 9.5333 | 9085.698 | 38.04 | 10.5667 | 11918.4104 | 49.9 | 13.8611
14 | 95.9602 | 2.2589 | 0.6926 | 0.1084 | 0.1046 | 0.0016 | 0.0198 | 0.014 | 0.0107 | 0.0042 | 0.641 | 0.184 | 0.6998 | 8197.1913 | 34.32 | 9.5333 | 9085.698 | 38.04 | 10.5667 | 11918.4104 | 49.9 | 13.8611
15 | 95.9628 | 2.2567 | 0.6922 | 0.1081 | 0.1045 | 0.0016 | 0.0197 | 0.0139 | 0.0107 | 0.0048 | 0.6413 | 0.1837 | 0.6998 | 8197.1913 | 34.32 | 9.5333 | 9085.698 | 38.04 | 10.5667 | 11918.4104 | 49.9 | 13.8611
16 | 95.948 | 2.2689 | 0.6952 | 0.1084 | 0.1044 | 0.0015 | 0.0196 | 0.0139 | 0.0107 | 0.0038 | 0.6412 | 0.1844 | 0.6999 | 8197.1913 | 34.32 | 9.5333 | 9085.698 | 38.04 | 10.5667 | 11918.4104 | 49.9 | 13.8611 |  |  | 0,00 | 0,00
17 | [13 empty] | 8197.1913 | 34.32 | 9.5333 | 9085.698 | 38.04 | 10.5667 | 11918.4104 | 49.9 | 13.8611
18 | [13 empty] | 8197.1913 | 34.32 | 9.5333 | 9085.698 | 38.04 | 10.5667 | 11918.4104 | 49.9 | 13.8611
19 | 96.0429 | 2.197 | 0.6739 | 0.1046 | 0.1009 | 0.0015 | 0.0188 | 0.0133 | 0.0105 | 0.0049 | 0.6562 | 0.1755 | 0.6991 | 8187.6375 | 34.28 | 9.5222 | 9076.1442 | 38 | 10.5556 | 11913.6335 | 49.88 | 13.8556 | -20.4
20 | 95.9784 | 2.2412 | 0.6869 | 0.1067 | 0.1031 | 0.0016 | 0.0193 | 0.0137 | 0.0107 | 0.0063 | 0.6512 | 0.1809 | 0.6996 | 8187.6375 | 34.28 | 9.5222 | 9076.1442 | 38 | 10.5556 | 11913.6335 | 49.88 | 13.8556
21 | 95.9705 | 2.2492 | 0.6876 | 0.1067 | 0.1029 | 0.0016 | 0.019 | 0.0135 | 0.0105 | 0.0058 | 0.6512 | 0.1815 | 0.6997 | 8194.8028 | 34.31 | 9.5306 | 9080.9211 | 38.02 | 10.5611 | 11916.022 | 49.89 | 13.8583
22 | 95.9817 | 2.2482 | 0.688 | 0.1066 | 0.1028 | 0.0016 | 0.0191 | 0.0135 | 0.0104 | 0.0037 | 0.643 | 0.1814 | 0.6996 | 8194.8028 | 34.31 | 9.5306 | 9083.3096 | 38.03 | 10.5639 | 11918.4104 | 49.9 | 13.8611
23 | 96.0789 | 2.1831 | 0.6687 | 0.1041 | 0.1003 | 0.0016 | 0.0187 | 0.0131 | 0.0103 | 0.00354 | 0.6436 | 0.1741 | 0.6988 | 8187.6375 | 34.28 | 9.5222 | 9076.1442 | 38 | 10.5556 | 11913.6335 | 49.88 | 13.8556
24 | [13 empty] | 8187.6375 | 34.28 | 9.5222 | 9076.1442 | 38 | 10.5556 | 11913.6335 | 49.88 | 13.8556
25 | [13 empty] | 8187.6375 | 34.28 | 9.5222 | 9076.1442 | 38 | 10.5556 | 11913.6335 | 49.88 | 13.8556
26 | 96.0422 | 2.1981 | 0.6766 | 0.1056 | 0.102 | 0.0015 | 0.0189 | 0.0134 | 0.0104 | 0.005 | 0.6506 | 0.1756 | 0.6991 | 8190.0259 | 34.29 | 9.525 | 9076.1442 | 38 | 10.5556 | 11913.6335 | 49.88 | 13.8556 | -19.6
27 | 96.0366 | 2.2072 | 0.6772 | 0.1055 | 0.1017 | 0.0015 | 0.0189 | 0.0132 | 0.0101 | 0.0049 | 0.6455 | 0.1777 | 0.6991 | 8190.0259 | 34.29 | 9.525 | 9078.5327 | 38.01 | 10.5583 | 11913.6335 | 49.88 | 13.8556 | -20.7
28 | 96.048 | 2.1939 | 0.6762 | 0.1059 | 0.1026 | 0.0016 | 0.0192 | 0.0137 | 0.0111 | 0.0045 | 0.6476 | 0.1757 | 0.6991 | 8190.0259 | 34.29 | 9.525 | 9078.5327 | 38.01 | 10.5583 | 11916.022 | 49.89 | 13.8583
29 | 95.9617 | 2.2322 | 0.6926 | 0.1082 | 0.1047 | 0.0016 | 0.0196 | 0.0139 | 0.011 | 0.0069 | 0.6671 | 0.1805 | 0.6998 | 8192.4144 | 34.3 | 9.5278 | 9080.9211 | 38.02 | 10.5611 | 11913.6335 | 49.88 | 13.8556
30 | 95.9792 | 2.2302 | 0.6893 | 0.1077 | 0.1039 | 0.0016 | 0.0193 | 0.0138 | 0.0109 | 0.0056 | 0.6576 | 0.1809 | 0.6997 | 8192.4144 | 34.3 | 9.5278 | 9080.9211 | 38.02 | 10.5611 | 11913.6335 | 49.88 | 13.8556
31
Рівень одоризації відповідає чинним нормативним документам | [13 empty] | 8193.8952 | 34.3062 | 9.5295 | 9082.1631 | 38.0252 | 10.5626
Середньозважене значення теплоти згоряння:
| Начальник Золотоніського ЛВУМГ | [8 empty] | Коваль В.М. | [9 empty] | 2018-12-03
|  | Підрозділу підприємства, якому підпорядкована лабораторія | [8 empty] | прізвище | [5 empty] | підпис |  |  |  | дата
| Начальник ВХАЛ | [8 empty] | Куліш Т.В. | [9 empty] | 2018-12-03
|  | Лабораторія, де здійснювалось вимірювання газу | [8 empty] | прізвище | [5 empty] | підпис |  |  |  | дата

## додаток
Додаток до Паспорту фізико-хімічних показників природного газу. Маршрут №834
Область | ГРС, прямий споживач | Cередньозважене значення вищої теплоти згоряння
|  | ккал/м³ | МДж/м³ | кВт*год./м³
Маршрут №834 |  | 9082.1631 | 38.0252 | 10.5626
Київська | Богуслав УПУ | 9081.9482 | 38.0243 | 10.5623
Київська | Вільхівець УПУ | 9081.8765 | 38.024 | 10.5622
Київська | Високе УПУ | 9082.2587 | 38.0256 | 10.5627
Київська | Зеленьки УПУ | 9082.0676 | 38.0248 | 10.5624
Київська | Кагарлик УПУ | 9081.8526 | 38.0239 | 10.5622
Київська | Мельники (Іванівка) УПУ | 9082.1392 | 38.0251 | 10.5625
Київська | Миронівка УПУ | 9082.593 | 38.027 | 10.5631
Київська | Озерна (цукр.з-д) УПУ | 9081.9482 | 38.0243 | 10.5623
Київська | П`ятигори УПУ | 9081.781 | 38.0236 | 10.5621
Київська | Ржищів УПУ | 9081.9243 | 38.0242 | 10.5623
Київська | Росава УПУ | 9082.0676 | 38.0248 | 10.5624
Київська | Ставище УПУ | 9082.1392 | 38.0251 | 10.5625
Київська | Стайки УПУ | 9082.3542 | 38.026 | 10.5628
Київська | Тараща (Ківшовата) УПУ | 9081.972 | 38.0244 | 10.5623
Київська | Тетіїв УПУ | 9082.4497 | 38.0264 | 10.5629
Київська | Тулинці УПУ | 9082.0437 | 38.0247 | 10.5624
Черкаська | Єлізоветівка ЯЧ | 9082.1392 | 38.0251 | 10.5625
Черкаська | АГНКС Золотоноша (РВУ "Харківавтогаз" ) УПУ | 9082.3542 | 38.026 | 10.5628
Черкаська | АГНКС ТОВ "ТПК Автогазiнвест" | 9082.0437 | 38.0247 | 10.5624
Черкаська | АГНКС Черкаси (РВУ "Харківавтогаз" ) ЯЧ | 9082.9274 | 38.0284 | 10.5634
Черкаська | АЗОТ Яготин | 9082.187 | 38.0253 | 10.5626
Черкаська | Білозірря ЯЧ | 9081.9959 | 38.0245 | 10.5624
Черкаська | Байбузи ЯЧ | 9081.9004 | 38.0241 | 10.5623
Черкаська | Баштечки УПУ | 9082.2825 | 38.0257 | 10.5627
Черкаська | Богодухівка УПУ | 9082.0437 | 38.0247 | 10.5624
Черкаська | ГРС Черкаси, лінія Черкаська ТЕЦ | 9080.945 | 38.0201 | 10.5611
Черкаська | Дмитрівка УПУ | 9081.9004 | 38.0241 | 10.5623
Черкаська | Драбів УПУ | 9082.402 | 38.0262 | 10.5628
Черкаська | Дубіївка ЯЧ | 9082.0437 | 38.0247 | 10.5624
Черкаська | Жашків УПУ | 9082.0915 | 38.0249 | 10.5625
Черкаська | Закревки ЯЧ | 9081.8287 | 38.0238 | 10.5622
Черкаська | Золотоноша УПУ | 9082.2348 | 38.0255 | 10.5626
Черкаська | Канів ЯЧ | 9082.2109 | 38.0254 | 10.5626
Черкаська | Кор.-Шевчен. УПУ | 9082.5453 | 38.0268 | 10.563
Черкаська | Леськи ЯЧ | 9082.0198 | 38.0246 | 10.5624
Черкаська | М.Бурімка УПУ | 9083.023 | 38.0288 | 10.5636
Черкаська | Мельники (Крутьки) УПУ | 9082.0676 | 38.0248 | 10.5624
Черкаська | Мошни ЯЧ | 9081.972 | 38.0244 | 10.5623
Черкаська | Острожани УПУ | 9081.9243 | 38.0242 | 10.5623
Черкаська | ПАТ"Миронiвська птахофабрика" Ліпляве ЯЧ | 9083.023 | 38.0288 | 10.5636
Черкаська | ПАТ"Миронiвська птахофабрика" Тулинці УПУ | 9082.0437 | 38.0247 | 10.5624
Черкаська | Сахнівка УПУ | 9082.1631 | 38.0252 | 10.5626
Черкаська | Сміла ЯЧ | 9081.6615 | 38.0231 | 10.562
Черкаська | Старосілля ЯЧ | 9082.187 | 38.0253 | 10.5626
Черкаська | Степанки ЯЧ | 9082.1153 | 38.025 | 10.5625
Черкаська | Тубільці ЯЧ | 9081.972 | 38.0244 | 10.5623
Черкаська | Хмільна ЯЧ | 9082.0676 | 38.0248 | 10.5624
Черкаська | Черкаси (місто без ТЕЦ) Яготин | 9082.1631 | 38.0252 | 10.5626
Черкаська | Чорнобай УПУ | 9082.1631 | 38.0252 | 10.5626
Начальник Золотоніського ЛВУМГ |  | Коваль В.М. |  |  | 2018-12-03
Підрозділу підприємства, якому підпорядкована лабораторія |  | прізвище |  | підпис |  | дата
Начальник ВХАЛ |  | Куліш Т.В. |  |  | 2018-12-03
Лабораторія, де здійснювалось вимірювання газу |  | прізвище |  | підпис |  | дата