## паспорт
АТ "Укртрансгаз" | [5 empty] | ПАСПОРТ ФІЗИКО-ХІМІЧНИХ ПОКАЗНИКІВ ПРИРОДНОГО ГАЗУ №843 | [18 empty] | Маршрут №843
Філія "УМГ "ЧЕРКАСИТРАНСГАЗ" | [5 empty] | переданого Олександрівським ЛВУМГ та прийнятого ПАТ "Черкасигаз", ВАТ "Кіровоградгаз"
Олександрівське ЛВУМГ
Вимірювальна хіміко-аналітична лабораторія
по газопроводу "Союз"
Свідоцтво № 41/18 чинне до 07.08.2020 р. | [20 empty] | за період з 01.11.2018р. по 30.11.2018р.
Число місяця | Компонентний склад, % мол. | [11 empty] | Фізико-хімічні показники газу обчислені на основі компонентного складу, 101,325 кПа | [9 empty] | Температура точки роси вологи (Р = 3.92 МПа), °С | Температура точки роси вуглеводнів, °С | Масова концентрація сірководню, г/м3 | Масова концентрація меркаптанової сірки, г/м3 | Маса механічних домішок, г/м3
[13 empty] | Густина абсолютна, кг/м3,при 20 ºС, | Температура вимірювання/згоряння при 20/25°С
| метан, С1 | етан, С2 | пропан, С3 | ізо-бутан, і-С4 | н-бутан, н-С4 | нео-пентан, нео-С5 | ізо-пентан, і-С5 | н-пентан, н-С5 | гексани та вищі, С6+ | кисень, О2 | азот, N2 | діоксид вуглецю, CО2 |  | Теплота згоряння нижча |  |  | Теплота згоряння вища |  |  | Число Воббе вище
[14 empty] | ккал/м3 | МДж/м3 | кВт⋅год/м3 | ккал/м3 | МДж/м3 | кВт⋅год/м3 | ккал/м3 | МДж/м3 | кВт⋅год/м3
1 | 96.3938 | 1.9266 | 0.5864 | 0.0944 | 0.0917 | 0.0216 | 0.0104 | 0.0103 | 0.0036 | 0.0077 | 0.7081 | 0.1454 | 0.696 | 8155.1544 | 34.144 | 9.4844 | 9044.4255 | 37.8672 | 10.5187 | 11897.6547 | 49.8131 | 13.837 | -17.3
2 | 96.3602 | 1.9578 | 0.5951 | 0.0934 | 0.0907 | 0.0103 | 0.0104 | 0.0103 | 0.0035 | 0.0081 | 0.7116 | 0.1486 | 0.6961 | 8154.4618 | 34.1411 | 9.4836 | 9043.6612 | 37.864 | 10.5178 | 11896.2933 | 49.8074 | 13.8354 | -15
3 | [13 empty] | 8154.4618 | 34.1411 | 9.4836 | 9043.6612 | 37.864 | 10.5178 | 11896.2933 | 49.8074 | 13.8354
4 | [13 empty] | 8154.4618 | 34.1411 | 9.4836 | 9043.6612 | 37.864 | 10.5178 | 11896.2933 | 49.8074 | 13.8354
5 | 96.4487 | 1.9027 | 0.5764 | 0.0918 | 0.089 | 0.0076 | 0.0105 | 0.0101 | 0.0027 | 0.0096 | 0.7096 | 0.1413 | 0.6953 | 8147.7502 | 34.113 | 9.4758 | 9036.4958 | 37.834 | 10.5094 | 11893.5227 | 49.7958 | 13.8322 | -16
6 | 96.5388 | 1.8723 | 0.5672 | 0.0852 | 0.0838 | 0.0076 | 0.0097 | 0.0094 | 0.0011 | 0.0078 | 0.6793 | 0.1378 | 0.6945 | 8144.5497 | 34.0996 | 9.4721 | 9033.1519 | 37.82 | 10.5056 | 11895.7917 | 49.8053 | 13.8348 | -15
7 | 96.5288 | 1.8654 | 0.5622 | 0.0881 | 0.0855 | 0.0057 | 0.01 | 0.0098 | 0.0028 | 0.0082 | 0.6926 | 0.1409 | 0.6946 | 8143.2121 | 34.094 | 9.4706 | 9031.6711 | 37.8138 | 10.5038 | 11892.9256 | 49.7933 | 13.8315 | -15.5
8 | 96.6034 | 1.8252 | 0.5492 | 0.0859 | 0.0831 | 0.0078 | 0.0093 | 0.0092 | 0.0029 | 0.0077 | 0.6825 | 0.1338 | 0.694 | 8139.8683 | 34.08 | 9.4667 | 9028.1362 | 37.799 | 10.4997 | 11893.2838 | 49.7948 | 13.8319 | -15.8
9 | 96.5084 | 1.8871 | 0.5738 | 0.0887 | 0.086 | 0.0091 | 0.0104 | 0.0098 | 0.0025 | 0.0076 | 0.6767 | 0.1399 | 0.6949 | 8148.4667 | 34.116 | 9.4767 | 9037.3556 | 37.8376 | 10.5104 | 11898.1085 | 49.815 | 13.8375 | -15.4
10 | [13 empty] | 8148.4667 | 34.116 | 9.4767 | 9037.3556 | 37.8376 | 10.5104 | 11898.1085 | 49.815 | 13.8375
11 | [13 empty] | 8148.4667 | 34.116 | 9.4767 | 9037.3556 | 37.8376 | 10.5104 | 11898.1085 | 49.815 | 13.8375
12 | 96.5172 | 1.876 | 0.5684 | 0.0896 | 0.0876 | 0.0048 | 0.0103 | 0.0099 | 0.0044 | 0.0077 | 0.6868 | 0.1373 | 0.6948 | 8146.4604 | 34.1076 | 9.4743 | 9035.1821 | 37.8285 | 10.5079 | 11896.1977 | 49.807 | 13.8353 | -16.2
13 | 96.4888 | 1.8973 | 0.5743 | 0.0913 | 0.0881 | 0.0052 | 0.0104 | 0.01 | 0.0029 | 0.0082 | 0.6848 | 0.1387 | 0.695 | 8148.6339 | 34.1167 | 9.4769 | 9037.4989 | 37.8382 | 10.5106 | 11897.4397 | 49.8122 | 13.8367 | -15.7
14 | 96.4599 | 1.9245 | 0.5878 | 0.0925 | 0.0896 | 0.0093 | 0.0107 | 0.0102 | 0.0032 | 0.0076 | 0.6634 | 0.1413 | 0.6954 | 8155.2738 | 34.1445 | 9.4846 | 9044.6882 | 37.8683 | 10.519 | 11903.4587 | 49.8374 | 13.8437 | -15.7
15 | 96.549 | 1.8698 | 0.57 | 0.0883 | 0.086 | 0.0091 | 0.0095 | 0.0096 | 0.0021 | 0.0073 | 0.6633 | 0.136 | 0.6946 | 8147.8457 | 34.1134 | 9.4759 | 9036.7585 | 37.8351 | 10.5098 | 11899.9237 | 49.8226 | 13.8396 | -15.5
16 | 96.545 | 1.8705 | 0.5683 | 0.0882 | 0.0849 | 0.0065 | 0.0091 | 0.0095 | 0.0028 | 0.0081 | 0.6719 | 0.1352 | 0.6945 | 8146.2216 | 34.1066 | 9.4741 | 9034.9911 | 37.8277 | 10.5077 | 11898.013 | 49.8146 | 13.8374 | -15.9
17 | [13 empty] | 8146.2216 | 34.1066 | 9.4741 | 9034.9911 | 37.8277 | 10.5077 | 11898.013 | 49.8146 | 13.8374
18 | [13 empty] | 8146.2216 | 34.1066 | 9.4741 | 9034.9911 | 37.8277 | 10.5077 | 11898.013 | 49.8146 | 13.8374
19 | 96.5747 | 1.8508 | 0.5586 | 0.0848 | 0.0818 | 0.0077 | 0.0083 | 0.0093 | 0.0026 | 0.0079 | 0.6772 | 0.1363 | 0.6942 | 8142.0657 | 34.0892 | 9.4692 | 9030.5007 | 37.8089 | 10.5025 | 11894.7647 | 49.801 | 13.8336 | -16.4
20 | 96.5608 | 1.866 | 0.5612 | 0.0875 | 0.0853 | 0.0008 | 0.008 | 0.0093 | 0.0033 | 0.0072 | 0.6729 | 0.1377 | 0.6943 | 8143.2599 | 34.0942 | 9.4706 | 9031.7905 | 37.8143 | 10.504 | 11895.8395 | 49.8055 | 13.8349 | -15.5
21 | 96.544 | 1.8671 | 0.5641 | 0.0887 | 0.0857 | 0.0038 | 0.0101 | 0.0095 | 0.003 | 0.0076 | 0.6775 | 0.1389 | 0.6945 | 8144.693 | 34.1002 | 9.4723 | 9033.3191 | 37.8207 | 10.5058 | 11895.9111 | 49.8058 | 13.8349 | -15.4
22 | 96.6061 | 1.8322 | 0.5516 | 0.0846 | 0.0817 | 0.0056 | 0.0088 | 0.0092 | 0.0025 | 0.0074 | 0.6735 | 0.1368 | 0.694 | 8139.8444 | 34.0799 | 9.4666 | 9028.1362 | 37.799 | 10.4997 | 11893.8332 | 49.7971 | 13.8325 | -16.2
23 | 96.5726 | 1.8487 | 0.5576 | 0.0861 | 0.0835 | 0.0054 | 0.0098 | 0.0094 | 0.0031 | 0.0078 | 0.6785 | 0.1375 | 0.6943 | 8142.1373 | 34.0895 | 9.4693 | 9030.5724 | 37.8092 | 10.5026 | 11894.4781 | 49.7998 | 13.8333 | -16.7
24 | [13 empty] | 8142.1373 | 34.0895 | 9.4693 | 9030.5724 | 37.8092 | 10.5026 | 11894.4781 | 49.7998 | 13.8333
25 | [13 empty] | 8142.1373 | 34.0895 | 9.4693 | 9030.5724 | 37.8092 | 10.5026 | 11894.4781 | 49.7998 | 13.8333
26 | 96.4339 | 1.9201 | 0.5745 | 0.0906 | 0.0877 | 0.0043 | 0.0098 | 0.0092 | 0.003 | 0.0078 | 0.7129 | 0.1462 | 0.6953 | 8146.556 | 34.108 | 9.4744 | 9035.1821 | 37.8285 | 10.5079 | 11891.8507 | 49.7888 | 13.8302 | -16.3
27 | 96.4084 | 1.9397 | 0.5906 | 0.0939 | 0.0915 | 0.0041 | 0.0103 | 0.0097 | 0.004 | 0.0081 | 0.6959 | 0.1438 | 0.6957 | 8153.1242 | 34.1355 | 9.4821 | 9042.2759 | 37.8582 | 10.5162 | 11898.0607 | 49.8148 | 13.8374 | -16.8 |  | 0,0000 | 0,000 | 0,0000
28 | 96.3874 | 1.9547 | 0.5937 | 0.0937 | 0.0915 | 0.0019 | 0.0094 | 0.0097 | 0.0034 | 0.0078 | 0.7022 | 0.1446 | 0.6957 | 8152.9093 | 34.1346 | 9.4818 | 9042.0131 | 37.8571 | 10.5159 | 11897.1292 | 49.8109 | 13.8364 | -16.4
29 | 96.2898 | 2.005 | 0.6093 | 0.0964 | 0.0935 | 0.0018 | 0.0103 | 0.0098 | 0.0014 | 0.0086 | 0.7228 | 0.1513 | 0.6964 | 8156.2053 | 34.1484 | 9.4857 | 9045.4764 | 37.8716 | 10.5199 | 11895.6484 | 49.8047 | 13.8346 | -17.5
30 | 96.3041 | 1.9905 | 0.6063 | 0.0958 | 0.093 | 0.0033 | 0.0112 | 0.0101 | 0.0043 | 0.0086 | 0.7223 | 0.1505 | 0.6964 | 8156.3964 | 34.1492 | 9.4859 | 9045.6913 | 37.8725 | 10.5201 | 11895.9111 | 49.8058 | 13.8349 | -17.1
31
Рівень одоризації відповідає чинним нормативним документам | [13 empty] | 8147.7741 | 34.1131 | 9.4759 | 9036.5913 | 37.8344 | 10.5096
Середньозважене значення теплоти згоряння:
| Начальник Олександрівського ЛВУМГ | [8 empty] | Сурін М.А. | [10 empty] | 2018-12-03
|  | Підрозділу підприємства, якому підпорядкована лабораторія | [8 empty] | прізвище | [5 empty] | підпис |  |  |  | дата
| Начальник ВХАЛ | [8 empty] | Нечипоренко А.О. | [10 empty] | 2018-12-03
|  | Лабораторія, де здійснювалось вимірювання газу | [8 empty] | прізвище | [5 empty] | підпис |  |  |  | дата

## додаток
Додаток до Паспорту фізико-хімічних показників природного газу. Маршрут №843
Область | ГРС, прямий споживач | Cередньозважене значення вищої теплоти згоряння
|  | ккал/м³ | МДж/м³ | кВт*год./м³
Маршрут №843 |  | 9036.5913 | 37.8344 | 10.5096
Кіровоградська | Іванківці С | 9036.7824 | 37.8352 | 10.5098
Кіровоградська | Бовтишка Польова С (КС Олександрівка) | 9036.8779 | 37.8356 | 10.5099
Кіровоградська | ВРТП "УГЕС" КС Олександрівка С | 9036.663 | 37.8347 | 10.5096
Кіровоградська | Красносілка С | 9036.4719 | 37.8339 | 10.5094
Кіровоградська | Красносілля С | 9036.5913 | 37.8344 | 10.5096
Кіровоградська | Олександрівка С | 9036.5674 | 37.8343 | 10.5095
Черкаська | Кам`янка С | 9036.5197 | 37.8341 | 10.5095
Черкаська | Чигирин С | 9036.6869 | 37.8348 | 10.5097
Начальник Олександрівського ЛВУМГ |  | Сурін М.А. |  |  | 2018-12-03
Підрозділу підприємства, якому підпорядкована лабораторія |  | прізвище |  | підпис |  | дата
Начальник ВХАЛ |  | Нечипоренко А.О. |  |  | 2018-12-03
Лабораторія, де здійснювалось вимірювання газу |  | прізвище |  | підпис |  | дата