## паспорт
АТ "Укртрансгаз" | [5 empty] | ПАСПОРТ ФІЗИКО-ХІМІЧНИХ ПОКАЗНИКІВ ПРИРОДНОГО ГАЗУ №207 | [18 empty] | Маршрут №207
Філія "УМГ "Прикарпаттрансгаз" | [5 empty] | переданого Волинським ЛВУМГ та прийнятого ПАТ "Волиньгаз", АГНКС Володимир-Волинський, АГНКС Ковель, АГНКС ТОВ "Трансгазіндастрі"
Ковельський п/м Волинського ЛВУМГ
Вимірювальна хіміко-аналітична лабораторія
по газопроводу "Івацевичі-Доллина ІІІ", "Івацевичі-Долина ІІ"
Свідоцтво № 56/04-2014 чинне до 02.12.2018 р. | [20 empty] | за період з 01.12.2018р. по 31.12.2018р.
Число місяця | Компонентний склад, % мол. | [11 empty] | Фізико-хімічні показники газу обчислені на основі компонентного складу, 101,325 кПа | [9 empty] | Температура точки роси вологи (Р = 3.92 МПа), °С | Температура точки роси вуглеводнів, °С | Масова концентрація сірководню, г/м3 | Масова концентрація меркаптанової сірки, г/м3 | Маса механічних домішок, г/м3
[13 empty] | Густина абсолютна, кг/м3,при 20 ºС, | Температура вимірювання/згоряння при 20/25°С
| метан, С1 | етан, С2 | пропан, С3 | ізо-бутан, і-С4 | н-бутан, н-С4 | нео-пентан, нео-С5 | ізо-пентан, і-С5 | н-пентан, н-С5 | гексани та вищі, С6+ | кисень, О2 | азот, N2 | діоксид вуглецю, CО2 |  | Теплота згоряння нижча |  |  | Теплота згоряння вища |  |  | Число Воббе вище
[14 empty] | ккал/м3 | МДж/м3 | кВт⋅год/м3 | ккал/м3 | МДж/м3 | кВт⋅год/м3 | ккал/м3 | МДж/м3 | кВт⋅год/м3
1 | [13 empty] | 8218.6874 | 34.41 | 9.5583 | 9104.8057 | 38.12 | 10.5889 | 11636.5722 | 48.72 | 13.5333
2 | [13 empty] | 8218.6874 | 34.41 | 9.5583 | 9104.8057 | 38.12 | 10.5889 | 11636.5722 | 48.72 | 13.5333
3 | [13 empty] | 8218.6874 | 34.41 | 9.5583 | 9104.8057 | 38.12 | 10.5889 | 11636.5722 | 48.72 | 13.5333
4 | 91.8255 | 4.0517 | 0.9858 | 0.119 | 0.1616 | 0.0032 | 0.0406 | 0.0311 | 0.0441 | 0.0035 | 1.3421 | 1.3917 | 0.7345 | 8225.8528 | 34.44 | 9.5667 | 9114.3595 | 38.16 | 10.6 | 11672.3991 | 48.87 | 13.575
5 | 91.8009 | 4.0631 | 0.9952 | 0.1214 | 0.1641 | 0.0032 | 0.0406 | 0.0315 | 0.0399 | 0.0041 | 1.3583 | 1.3778 | 0.7346 | 8228.2413 | 34.45 | 9.5694 | 9116.748 | 38.17 | 10.6028 | 11672.3991 | 48.87 | 13.575 | -8.8 | -9.7
6 | 91.9093 | 4.0233 | 0.984 | 0.1192 | 0.1639 | 0.0031 | 0.0412 | 0.032 | 0.0444 | 0.0036 | 1.3193 | 1.3568 | 0.7339 | 8230.6297 | 34.46 | 9.5722 | 9119.1365 | 38.18 | 10.6056 | 11681.953 | 48.91 | 13.5861
7 | 91.8498 | 4.042 | 0.9752 | 0.1171 | 0.1621 | 0.0032 | 0.0413 | 0.0318 | 0.0448 | 0.0044 | 1.3341 | 1.3942 | 0.7343 | 8225.8528 | 34.44 | 9.5667 | 9114.3595 | 38.16 | 10.6 | 11672.3991 | 48.87 | 13.575 | -9.1 | -10.3
8 | [13 empty] | 8225.8528 | 34.44 | 9.5667 | 9114.3595 | 38.16 | 10.6 | 11672.3991 | 48.87 | 13.575
9 | [13 empty] | 8225.8528 | 34.44 | 9.5667 | 9114.3595 | 38.16 | 10.6 | 11672.3991 | 48.87 | 13.575
10 | 91.6014 | 4.1446 | 0.9873 | 0.1194 | 0.1637 | 0.0033 | 0.0414 | 0.0319 | 0.0435 | 0.0041 | 1.4016 | 1.4578 | 0.7362 | 8223.4643 | 34.43 | 9.5639 | 9109.5826 | 38.14 | 10.5944 | 11653.2915 | 48.79 | 13.5528 | -8.8 | -10.9
11 | 91.5699 | 4.1703 | 0.9889 | 0.1202 | 0.1644 | 0.0033 | 0.0421 | 0.0324 | 0.0444 | 0.0035 | 1.3928 | 1.4678 | 0.7365 | 8225.8528 | 34.44 | 9.5667 | 9114.3595 | 38.16 | 10.6 | 11653.2915 | 48.79 | 13.5528
12 | 91.3538 | 4.2556 | 0.9958 | 0.1196 | 0.1643 | 0.0033 | 0.042 | 0.0321 | 0.0448 | 0.0051 | 1.461 | 1.5226 | 0.7381 | 8221.0759 | 34.42 | 9.5611 | 9109.5826 | 38.14 | 10.5944 | 11636.5722 | 48.72 | 13.5333 | -9.8 | -12.8
13 | 91.7261 | 4.0939 | 0.9841 | 0.1197 | 0.1627 | 0.0033 | 0.0411 | 0.0317 | 0.0413 | 0.0055 | 1.3698 | 1.4207 | 0.7352 | 8223.4643 | 34.43 | 9.5639 | 9111.9711 | 38.15 | 10.5972 | 11662.8453 | 48.83 | 13.5639
14 | 91.6559 | 4.1516 | 0.9916 | 0.1207 | 0.1645 | 0.0033 | 0.0417 | 0.0321 | 0.0427 | 0.0026 | 1.3433 | 1.4502 | 0.7359 | 8230.6297 | 34.46 | 9.5722 | 9119.1365 | 38.18 | 10.6056 | 11665.2338 | 48.84 | 13.5667
15 | [13 empty] | 8230.6297 | 34.46 | 9.5722 | 9119.1365 | 38.18 | 10.6056 | 11665.2338 | 48.84 | 13.5667
16 | [13 empty] | 8230.6297 | 34.46 | 9.5722 | 9119.1365 | 38.18 | 10.6056 | 11665.2338 | 48.84 | 13.5667
17 | 90.803 | 4.5148 | 1.0341 | 0.1208 | 0.1735 | 0.0035 | 0.0455 | 0.0348 | 0.0488 | 0.0029 | 1.5026 | 1.7155 | 0.7429 | 8228.2413 | 34.45 | 9.5694 | 9116.748 | 38.17 | 10.6028 | 11607.9107 | 48.6 | 13.5 |  |  | < 0,001 | < 0,001 | не виявл.
18 | 91.1882 | 4.3366 | 1.0233 | 0.1216 | 0.1714 | 0.0034 | 0.044 | 0.0339 | 0.0461 | 0.0029 | 1.4463 | 1.5823 | 0.7398 | 8230.6297 | 34.46 | 9.5722 | 9116.748 | 38.17 | 10.6028 | 11634.1838 | 48.71 | 13.5306 | -9.9 | -12.1
19 | [13 empty] | 8230.6297 | 34.46 | 9.5722 | 9116.748 | 38.17 | 10.6028 | 11634.1838 | 48.71 | 13.5306
20 | 91.4047 | 4.244 | 1.0211 | 0.1227 | 0.1721 | 0.0034 | 0.0444 | 0.0346 | 0.0499 | 0.0038 | 1.3862 | 1.5131 | 0.7383 | 8235.4066 | 34.48 | 9.5778 | 9123.9134 | 38.2 | 10.6111 | 11653.2915 | 48.79 | 13.5528 | -10 | -12.6
21 | 91.1408 | 4.3645 | 1.0224 | 0.1215 | 0.1724 | 0.0035 | 0.0445 | 0.0345 | 0.0481 | 0.0041 | 1.4301 | 1.6138 | 0.7403 | 8230.6297 | 34.46 | 9.5722 | 9119.1365 | 38.18 | 10.6056 | 11631.7953 | 48.7 | 13.5278
22 | 91.1885 | 4.3271 | 1.0182 | 0.1196 | 0.1706 | 0.0035 | 0.044 | 0.0341 | 0.0483 | 0.004 | 1.4321 | 1.6101 | 0.7399 | 8228.2413 | 34.45 | 9.5694 | 9114.3595 | 38.16 | 10.6 | 11629.4069 | 48.69 | 13.525
23 | [13 empty] | 8228.2413 | 34.45 | 9.5694 | 9114.3595 | 38.16 | 10.6 | 11629.4069 | 48.69 | 13.525
24 | [13 empty] | 8228.2413 | 34.45 | 9.5694 | 9114.3595 | 38.16 | 10.6 | 11629.4069 | 48.69 | 13.525
25 | [13 empty] | 8228.2413 | 34.45 | 9.5694 | 9114.3595 | 38.16 | 10.6 | 11629.4069 | 48.69 | 13.525
26 | 90.598 | 4.5898 | 1.0227 | 0.1193 | 0.1723 | 0.0036 | 0.0445 | 0.0343 | 0.0479 | 0.0044 | 1.5432 | 1.82 | 0.7446 | 8218.6874 | 34.41 | 9.5583 | 9104.8057 | 38.12 | 10.5889 | 11581.6377 | 48.49 | 13.4694
27 | 90.5169 | 4.6501 | 1.0403 | 0.1203 | 0.1747 | 0.0037 | 0.045 | 0.0346 | 0.0475 | 0.0037 | 1.578 | 1.7852 | 0.745 | 8225.8528 | 34.44 | 9.5667 | 9111.9711 | 38.15 | 10.5972 | 11586.4146 | 48.51 | 13.475 | -8.2 | -10.5
28 | 90.5231 | 4.5971 | 1.0063 | 0.1166 | 0.1681 | 0.0036 | 0.0433 | 0.0328 | 0.0466 | 0.0059 | 1.6316 | 1.8249 | 0.7447 | 8206.7451 | 34.36 | 9.5444 | 9092.8634 | 38.07 | 10.575 | 11562.53 | 48.41 | 13.4472
29 | 90.7781 | 4.4918 | 1.023 | 0.1202 | 0.171 | 0.0036 | 0.0436 | 0.0331 | 0.0433 | 0.0059 | 1.6013 | 1.6849 | 0.7425 | 8216.299 | 34.4 | 9.5556 | 9102.4172 | 38.11 | 10.5861 | 11593.58 | 48.54 | 13.4833
30 | [13 empty] | 8216.299 | 34.4 | 9.5556 | 9102.4172 | 38.11 | 10.5861 | 11593.58 | 48.54 | 13.4833
31 | [13 empty] | 8216.299 | 34.4 | 9.5556 | 9102.4172 | 38.11 | 10.5861 | 11593.58 | 48.54 | 13.4833
Рівень одоризації відповідає чинним нормативним документам | [13 empty] | 8225.1124 | 34.4369 | 9.5658 | 9112.3771 | 38.1517 | 10.5977
Середньозважене значення теплоти згоряння:
| Начальник Волинського ЛВУМГ | [8 empty] | Цьома Ю.О. | [10 empty] | 2019-01-02
|  | Підрозділу підприємства, якому підпорядкована лабораторія | [8 empty] | прізвище | [5 empty] | підпис |  |  |  | дата
| Хімік ІІ кат. | [8 empty] | Горобець М.П. | [10 empty] | 2019-01-02
|  | Лабораторія, де здійснювалось вимірювання газу | [8 empty] | прізвище | [5 empty] | підпис |  |  |  | дата
| Начальник служби ГВ і М | [8 empty] | Солодуха В.С. | [10 empty] | 2019-01-02
|  | Підрозділу, відповідального за облік газу за маршрутом | [8 empty] | прізвище | [5 empty] | підпис |  |  |  | дата

## додаток
Додаток до Паспорту фізико-хімічних показників природного газу. Маршрут №207
Область | ГРС, прямий споживач | Cередньозважене значення вищої теплоти згоряння
|  | ккал/м³ | МДж/м³ | кВт*год./м³
Маршрут №207 |  | 9112.3771 | 38.1517 | 10.5977
Волинська | Іваничі (на Іваничі) | 9112.3532 | 38.1516 | 10.5977
Волинська | АГКС Ковель | 9112.7593 | 38.1533 | 10.5981
Волинська | АГНКС В.Волинський | 9112.4965 | 38.1522 | 10.5978
Волинська | АГНКС ТОВ"Трансгазiндастрi" м.Ковель | 9111.995 | 38.1501 | 10.5973
Волинська | Бузаки | 9112.3294 | 38.1515 | 10.5976
Волинська | Буцинь | 9112.4249 | 38.1519 | 10.5978
Волинська | В.Волинський (на м.В.Волинський) | 9112.4249 | 38.1519 | 10.5978
Волинська | Велика Глуша | 9112.3294 | 38.1515 | 10.5976
Волинська | К.Каширськ | 9112.3055 | 38.1514 | 10.5976
Волинська | Ковель (на Люблінець) | 0 | 0 | 0
Волинська | Ковель (на м.Ковель) | 9112.3294 | 38.1515 | 10.5976
Волинська | Кортеліси | 9112.3532 | 38.1516 | 10.5977
Волинська | Любешів | 9112.3532 | 38.1516 | 10.5977
Волинська | Мощена | 9112.3771 | 38.1517 | 10.5977
Волинська | Нововолинськ | 9112.4249 | 38.1519 | 10.5978
Волинська | Облапи | 9112.4249 | 38.1519 | 10.5978
Волинська | Ратно | 9112.3771 | 38.1517 | 10.5977
Волинська | Ружин | 9112.2816 | 38.1513 | 10.5976
Волинська | Сілець | 9112.401 | 38.1518 | 10.5977
Волинська | Соснина | 9112.401 | 38.1518 | 10.5977
Волинська | Ст.Вижівка | 9112.3532 | 38.1516 | 10.5977
Волинська | Устилуг | 9112.2816 | 38.1513 | 10.5976
Начальник Волинського ЛВУМГ |  | Цьома Ю.О. |  |  | 2019-01-02
Підрозділу підприємства, якому підпорядкована лабораторія |  | прізвище |  | підпис | дата
Хімік ІІ кат. |  | Горобець М.П. |  |  | 2019-01-02
Лабораторія, де здійснювалось вимірювання газу |  | прізвище |  | підпис | дата
Начальник служби ГВ і М |  | Солодуха В.С. |  |  | 2019-01-02
Підрозділу, відповідального за облік газу за маршрутом |  | прізвище |  | підпис | дата