## паспорт
АТ "Укртрансгаз" | [5 empty] | ПАСПОРТ ФІЗИКО-ХІМІЧНИХ ПОКАЗНИКІВ ПРИРОДНОГО ГАЗУ №213 | [18 empty] | Маршрут №213
Філія "УМГ "Прикарпаттрансгаз" | [5 empty] | переданого Волинським ЛВУМГ та прийнятого ПАТ "Волиньгаз"
Ковельський п/м Волинського ЛВУМГ
Вимірювальна хіміко-аналітична лабораторія
по газопроводу "Турійськ-Луцьк-Рівне"
Свідоцтво № 56/04-2014 чинне до 02.12.2018 р. | [20 empty] | за період з 01.12.2018р. по 31.12.2018р.
Число місяця | Компонентний склад, % мол. | [11 empty] | Фізико-хімічні показники газу обчислені на основі компонентного складу, 101,325 кПа | [9 empty] | Температура точки роси вологи (Р = 3.92 МПа), °С | Температура точки роси вуглеводнів, °С | Масова концентрація сірководню, г/м3 | Масова концентрація меркаптанової сірки, г/м3 | Маса механічних домішок, г/м3
[13 empty] | Густина абсолютна, кг/м3,при 20 ºС, | Температура вимірювання/згоряння при 20/25°С
| метан, С1 | етан, С2 | пропан, С3 | ізо-бутан, і-С4 | н-бутан, н-С4 | нео-пентан, нео-С5 | ізо-пентан, і-С5 | н-пентан, н-С5 | гексани та вищі, С6+ | кисень, О2 | азот, N2 | діоксид вуглецю, CО2 |  | Теплота згоряння нижча |  |  | Теплота згоряння вища |  |  | Число Воббе вище
[14 empty] | ккал/м3 | МДж/м3 | кВт⋅год/м3 | ккал/м3 | МДж/м3 | кВт⋅год/м3 | ккал/м3 | МДж/м3 | кВт⋅год/м3
1 | [13 empty] | 8221.0759 | 34.42 | 9.5611 | 9109.5826 | 38.14 | 10.5944 | 11607.9107 | 48.6 | 13.5
2 | [13 empty] | 8221.0759 | 34.42 | 9.5611 | 9109.5826 | 38.14 | 10.5944 | 11607.9107 | 48.6 | 13.5
3 | [13 empty] | 8221.0759 | 34.42 | 9.5611 | 9109.5826 | 38.14 | 10.5944 | 11607.9107 | 48.6 | 13.5
4 | 91.6767 | 4.1134 | 0.9909 | 0.1195 | 0.1632 | 0.0032 | 0.0408 | 0.0315 | 0.0409 | 0.0037 | 1.3852 | 1.4311 | 0.7355 | 8223.4643 | 34.43 | 9.5639 | 9111.9711 | 38.15 | 10.5972 | 11660.4568 | 48.82 | 13.5611 | -10.7 | -11.7
5 | [13 empty] | 8223.4643 | 34.43 | 9.5639 | 9111.9711 | 38.15 | 10.5972 | 11660.4568 | 48.82 | 13.5611
6 | [13 empty] | 8223.4643 | 34.43 | 9.5639 | 9111.9711 | 38.15 | 10.5972 | 11660.4568 | 48.82 | 13.5611
7 | [13 empty] | 8223.4643 | 34.43 | 9.5639 | 9111.9711 | 38.15 | 10.5972 | 11660.4568 | 48.82 | 13.5611
8 | [13 empty] | 8223.4643 | 34.43 | 9.5639 | 9111.9711 | 38.15 | 10.5972 | 11660.4568 | 48.82 | 13.5611
9 | [13 empty] | 8223.4643 | 34.43 | 9.5639 | 9111.9711 | 38.15 | 10.5972 | 11660.4568 | 48.82 | 13.5611
10 | [13 empty] | 8223.4643 | 34.43 | 9.5639 | 9111.9711 | 38.15 | 10.5972 | 11660.4568 | 48.82 | 13.5611
11 | 91.4843 | 4.1961 | 0.9931 | 0.1194 | 0.1631 | 0.0032 | 0.0412 | 0.0315 | 0.0414 | 0.0036 | 1.4278 | 1.4954 | 0.737 | 8221.0759 | 34.42 | 9.5611 | 9107.1942 | 38.13 | 10.5917 | 11643.7376 | 48.75 | 13.5417 | -9.1 | -10.6
12 | [13 empty] | 8221.0759 | 34.42 | 9.5611 | 9107.1942 | 38.13 | 10.5917 | 11643.7376 | 48.75 | 13.5417
13 | [13 empty] | 8221.0759 | 34.42 | 9.5611 | 9107.1942 | 38.13 | 10.5917 | 11643.7376 | 48.75 | 13.5417
14 | [13 empty] | 8221.0759 | 34.42 | 9.5611 | 9107.1942 | 38.13 | 10.5917 | 11643.7376 | 48.75 | 13.5417
15 | [13 empty] | 8221.0759 | 34.42 | 9.5611 | 9107.1942 | 38.13 | 10.5917 | 11643.7376 | 48.75 | 13.5417
16 | [13 empty] | 8221.0759 | 34.42 | 9.5611 | 9107.1942 | 38.13 | 10.5917 | 11643.7376 | 48.75 | 13.5417
17 | [13 empty] | 8221.0759 | 34.42 | 9.5611 | 9107.1942 | 38.13 | 10.5917 | 11643.7376 | 48.75 | 13.5417
18 | [13 empty] | 8221.0759 | 34.42 | 9.5611 | 9107.1942 | 38.13 | 10.5917 | 11643.7376 | 48.75 | 13.5417 |  |  | < 0,001 | < 0,001 | не виявл.
19 | 91.1898 | 4.3444 | 1.0319 | 0.1229 | 0.1732 | 0.0034 | 0.04444 | 0.0345 | 0.0467 | 0.0031 | 1.4361 | 1.5695 | 0.7398 | 8233.0182 | 34.47 | 9.575 | 9121.5249 | 38.19 | 10.6083 | 11638.9607 | 48.73 | 13.5361 | -11.2 | -13.4
20 | [13 empty] | 8233.0182 | 34.47 | 9.575 | 9121.5249 | 38.19 | 10.6083 | 11638.9607 | 48.73 | 13.5361
21 | [13 empty] | 8233.0182 | 34.47 | 9.575 | 9121.5249 | 38.19 | 10.6083 | 11638.9607 | 48.73 | 13.5361
22 | [13 empty] | 8233.0182 | 34.47 | 9.575 | 9121.5249 | 38.19 | 10.6083 | 11638.9607 | 48.73 | 13.5361
23 | [13 empty] | 8233.0182 | 34.47 | 9.575 | 9121.5249 | 38.19 | 10.6083 | 11638.9607 | 48.73 | 13.5361
24 | [13 empty] | 8233.0182 | 34.47 | 9.575 | 9121.5249 | 38.19 | 10.6083 | 11638.9607 | 48.73 | 13.5361
25 | [13 empty] | 8233.0182 | 34.47 | 9.575 | 9121.5249 | 38.19 | 10.6083 | 11638.9607 | 48.73 | 13.5361
26 | [13 empty] | 8233.0182 | 34.47 | 9.575 | 9121.5249 | 38.19 | 10.6083 | 11638.9607 | 48.73 | 13.5361
27 | 90.4516 | 4.6548 | 1.02 | 0.1183 | 0.1705 | 0.0037 | 0.0437 | 0.0332 | 0.0442 | 0.0054 | 1.6094 | 1.8453 | 0.7453 | 8213.9105 | 34.39 | 9.5528 | 9100.0288 | 38.1 | 10.5833 | 11567.3069 | 48.43 | 13.4528 | -8.1 | -10.5
28 | [13 empty] | 8213.9105 | 34.39 | 9.5528 | 9100.0288 | 38.1 | 10.5833 | 11567.3069 | 48.43 | 13.4528
29 | [13 empty] | 8213.9105 | 34.39 | 9.5528 | 9100.0288 | 38.1 | 10.5833 | 11567.3069 | 48.43 | 13.4528
30 | [13 empty] | 8213.9105 | 34.39 | 9.5528 | 9100.0288 | 38.1 | 10.5833 | 11567.3069 | 48.43 | 13.4528
31 | [13 empty] | 8213.9105 | 34.39 | 9.5528 | 9100.0288 | 38.1 | 10.5833 | 11567.3069 | 48.43 | 13.4528
Рівень одоризації відповідає чинним нормативним документам | [13 empty] | 8223.5121 | 34.4302 | 9.5639 | 9111.0396 | 38.1461 | 10.5961
Середньозважене значення теплоти згоряння:
| Начальник Волинського ЛВУМГ | [8 empty] | Цьома Ю.О. | [10 empty] | 2019-01-02
|  | Підрозділу підприємства, якому підпорядкована лабораторія | [8 empty] | прізвище | [5 empty] | підпис |  |  |  | дата
| Хімік ІІ кат. | [8 empty] | Горобець М.П. | [10 empty] | 2019-01-02
|  | Лабораторія, де здійснювалось вимірювання газу | [8 empty] | прізвище | [5 empty] | підпис |  |  |  | дата
| Начальник служби ГВ і М | [8 empty] | Солодуха В.С. | [10 empty] | 2019-01-02
|  | Підрозділу, відповідального за облік газу за маршрутом | [8 empty] | прізвище | [5 empty] | підпис |  |  |  | дата

## додаток
Додаток до Паспорту фізико-хімічних показників природного газу. Маршрут №213
Область | ГРС, прямий споживач | Cередньозважене значення вищої теплоти згоряння
|  | ккал/м³ | МДж/м³ | кВт*год./м³
Маршрут №213 |  | 9111.0396 | 38.1461 | 10.5961
Волинська | Голоби | 9111.2784 | 38.1471 | 10.5964
Волинська | Дерно | 9111.2784 | 38.1471 | 10.5964
Волинська | Купичів | 9110.2514 | 38.1428 | 10.5952
Волинська | Переспа (Любче) | 9111.3023 | 38.1472 | 10.5964
Волинська | Прилуцьке (на Ківерці) | 9111.2784 | 38.1471 | 10.5964
Волинська | Прилуцьке (на м.Луцьк) | 9110.8007 | 38.1451 | 10.5959
Волинська | Рожище | 9111.2784 | 38.1471 | 10.5964
Волинська | Рокині | 9112.8309 | 38.1536 | 10.5982
Волинська | Торчин | 9111.3023 | 38.1472 | 10.5964
Волинська | Цумань | 9111.3023 | 38.1472 | 10.5964
Начальник Волинського ЛВУМГ |  | Цьома Ю.О. |  |  | 2019-01-02
Підрозділу підприємства, якому підпорядкована лабораторія |  | прізвище |  | підпис | дата
Хімік ІІ кат. |  | Горобець М.П. |  |  | 2019-01-02
Лабораторія, де здійснювалось вимірювання газу |  | прізвище |  | підпис | дата
Начальник служби ГВ і М |  | Солодуха В.С. |  |  | 2019-01-02
Підрозділу, відповідального за облік газу за маршрутом |  | прізвище |  | підпис | дата