## паспорт
АТ "Укртрансгаз" | [5 empty] | ПАСПОРТ ФІЗИКО-ХІМІЧНИХ ПОКАЗНИКІВ ПРИРОДНОГО ГАЗУ №520 | [18 empty] | Маршрут №520
Філія "УМГ "ПРИКАРПАТТРАНСГАЗ" | [5 empty] | переданого Закарпатським ЛВУМГ та прийнятого ПАТ "Закарпатгаз"
ГКС Ужгород п/м Закарпатського ЛВУМГ
Вимірювальна хіміко-аналітична лабораторія
по газопроводу "Уренгой-Помари-Ужгород" (УПУ)
Свідоцтво № 05-0021/2018 чинне до 27.06.2021 р. | [20 empty] | за період з 01.12.2018р. по 31.12.2018р.
Число місяця | Компонентний склад, % мол. | [11 empty] | Фізико-хімічні показники газу обчислені на основі компонентного складу, 101,325 кПа | [9 empty] | Температура точки роси вологи (Р = 3.92 МПа), °С | Температура точки роси вуглеводнів, °С | Масова концентрація сірководню, г/м3 | Масова концентрація меркаптанової сірки, г/м3 | Маса механічних домішок, г/м3
[13 empty] | Густина абсолютна, кг/м3,при 20 ºС, | Температура вимірювання/згоряння при 20/25°С
| метан, С1 | етан, С2 | пропан, С3 | ізо-бутан, і-С4 | н-бутан, н-С4 | нео-пентан, нео-С5 | ізо-пентан, і-С5 | н-пентан, н-С5 | гексани та вищі, С6+ | кисень, О2 | азот, N2 | діоксид вуглецю, CО2 |  | Теплота згоряння нижча |  |  | Теплота згоряння вища |  |  | Число Воббе вище
[14 empty] | ккал/м3 | МДж/м3 | кВт⋅год/м3 | ккал/м3 | МДж/м3 | кВт⋅год/м3 | ккал/м3 | МДж/м3 | кВт⋅год/м3
1 | [13 empty] | 8201.9682 | 34.34 | 9.5389 | 9090.475 | 38.06 | 10.5722 | 11892.1374 | 49.79 | 13.8306
2 | [13 empty] | 8201.9682 | 34.34 | 9.5389 | 9090.475 | 38.06 | 10.5722 | 11892.1374 | 49.79 | 13.8306
3 | [13 empty] | 8201.9682 | 34.34 | 9.5389 | 9090.475 | 38.06 | 10.5722 | 11892.1374 | 49.79 | 13.8306
4 | 93.7742 | 3.2529 | 0.8372 | 0.1112 | 0.137 | 0.0023 | 0.0304 | 0.0244 | 0.0306 | 0.0035 | 1.0222 | 0.7741 | 0.7178 | 8216.4662 | 34.4007 | 9.5558 | 9103.0382 | 38.1126 | 10.5868 | 11791.7743 | 49.3698 | 13.7138 | -17.8 | -15.4 |  |  | 0
5 | [13 empty] | 8216.4662 | 34.4007 | 9.5558 | 9103.0382 | 38.1126 | 10.5868 | 11791.7743 | 49.3698 | 13.7138
6 | [13 empty] | 8216.4662 | 34.4007 | 9.5558 | 9103.0382 | 38.1126 | 10.5868 | 11791.7743 | 49.3698 | 13.7138
7 | [13 empty] | 8216.4662 | 34.4007 | 9.5558 | 9103.0382 | 38.1126 | 10.5868 | 11791.7743 | 49.3698 | 13.7138
8 | [13 empty] | 8216.4662 | 34.4007 | 9.5558 | 9103.0382 | 38.1126 | 10.5868 | 11791.7743 | 49.3698 | 13.7138
9 | [13 empty] | 8216.4662 | 34.4007 | 9.5558 | 9103.0382 | 38.1126 | 10.5868 | 11791.7743 | 49.3698 | 13.7138
10 | [13 empty] | 8216.4662 | 34.4007 | 9.5558 | 9103.0382 | 38.1126 | 10.5868 | 11791.7743 | 49.3698 | 13.7138
11 | 94.2802 | 3.0084 | 0.7931 | 0.1084 | 0.1283 | 0.0022 | 0.0275 | 0.0216 | 0.0248 | 0.0048 | 0.9551 | 0.6456 | 0.7135 | 8206.7451 | 34.36 | 9.5444 | 9092.8634 | 38.07 | 10.575 | 11813.3182 | 49.46 | 13.7389 | -16.8 | -14 | 0.0002 | 0.0003
12 | [13 empty] | 8206.7451 | 34.36 | 9.5444 | 9092.8634 | 38.07 | 10.575 | 11813.3182 | 49.46 | 13.7389
13 | [13 empty] | 8206.7451 | 34.36 | 9.5444 | 9092.8634 | 38.07 | 10.575 | 11813.3182 | 49.46 | 13.7389
14 | [13 empty] | 8206.7451 | 34.36 | 9.5444 | 9092.8634 | 38.07 | 10.575 | 11813.3182 | 49.46 | 13.7389
15 | [13 empty] | 8206.7451 | 34.36 | 9.5444 | 9092.8634 | 38.07 | 10.575 | 11813.3182 | 49.46 | 13.7389
16 | [13 empty] | 8206.7451 | 34.36 | 9.5444 | 9092.8634 | 38.07 | 10.575 | 11813.3182 | 49.46 | 13.7389
17 | [13 empty] | 8206.7451 | 34.36 | 9.5444 | 9092.8634 | 38.07 | 10.575 | 11813.3182 | 49.46 | 13.7389
18 | 94.3062 | 2.9262 | 0.8032 | 0.1102 | 0.1311 | 0.0024 | 0.0287 | 0.0227 | 0.0279 | 0.0042 | 0.9724 | 0.6648 | 0.7137 | 8201.9682 | 34.34 | 9.5389 | 9088.0865 | 38.05 | 10.5694 | 11806.1528 | 49.43 | 13.7306 | -19 | -15.8 |  |  | 0
19 | [13 empty] | 8201.9682 | 34.34 | 9.5389 | 9088.0865 | 38.05 | 10.5694 | 11806.1528 | 49.43 | 13.7306
20 | [13 empty] | 8201.9682 | 34.34 | 9.5389 | 9088.0865 | 38.05 | 10.5694 | 11806.1528 | 49.43 | 13.7306
21 | [13 empty] | 8201.9682 | 34.34 | 9.5389 | 9088.0865 | 38.05 | 10.5694 | 11806.1528 | 49.43 | 13.7306
22 | [13 empty] | 8201.9682 | 34.34 | 9.5389 | 9088.0865 | 38.05 | 10.5694 | 11806.1528 | 49.43 | 13.7306
23 | [13 empty] | 8201.9682 | 34.34 | 9.5389 | 9088.0865 | 38.05 | 10.5694 | 11806.1528 | 49.43 | 13.7306
24 | [13 empty] | 8201.9682 | 34.34 | 9.5389 | 9088.0865 | 38.05 | 10.5694 | 11806.1528 | 49.43 | 13.7306
25 | 93.7998 | 3.1493 | 0.8429 | 0.1126 | 0.1406 | 0.0026 | 0.0318 | 0.0254 | 0.0322 | 0.0038 | 1.0517 | 0.8073 | 0.718 | 8206.7451 | 34.36 | 9.5444 | 9092.8634 | 38.07 | 10.575 | 11777.4913 | 49.31 | 13.6972 | -17.5 | -14.8 | 0.0002 | 0.0003
26 | [13 empty] | 8206.7451 | 34.36 | 9.5444 | 9092.8634 | 38.07 | 10.575 | 11777.4913 | 49.31 | 13.6972
27 | [13 empty] | 8206.7451 | 34.36 | 9.5444 | 9092.8634 | 38.07 | 10.575 | 11777.4913 | 49.31 | 13.6972
28 | [13 empty] | 8206.7451 | 34.36 | 9.5444 | 9092.8634 | 38.07 | 10.575 | 11777.4913 | 49.31 | 13.6972
29 | [13 empty] | 8206.7451 | 34.36 | 9.5444 | 9092.8634 | 38.07 | 10.575 | 11777.4913 | 49.31 | 13.6972
30 | [13 empty] | 8206.7451 | 34.36 | 9.5444 | 9092.8634 | 38.07 | 10.575 | 11777.4913 | 49.31 | 13.6972
31 | [13 empty] | 8206.7451 | 34.36 | 9.5444 | 9092.8634 | 38.07 | 10.575 | 11777.4913 | 49.31 | 13.6972
Рівень одоризації відповідає чинним нормативним документам | [13 empty] | 8207.0317 | 34.3612 | 9.5448 | 9093.5083 | 38.0727 | 10.5758
Середньозважене значення теплоти згоряння:
| Начальник Закарпатського ЛВУМГ | [8 empty] | Лукіта В.Ф. | [10 empty] | 2019-01-02
|  | Підрозділу підприємства, якому підпорядкована лабораторія | [8 empty] | прізвище | [5 empty] | підпис |  |  |  | дата
| Начальник ВХАЛ | [8 empty] | Завадяк О.В. | [10 empty] | 2019-01-02
|  | Лабораторія, де здійснювалось вимірювання газу | [8 empty] | прізвище | [5 empty] | підпис |  |  |  | дата
| Начальник служби ГВ і М | [8 empty] | Водянчук М.В. | [10 empty] | 2019-01-02
|  | Підрозділу, відповідального за облік газу за маршрутом | [8 empty] | прізвище | [5 empty] | підпис |  |  |  | дата

## додаток
Додаток до Паспорту фізико-хімічних показників природного газу. Маршрут №520
Область | ГРС, прямий споживач | Cередньозважене значення вищої теплоти згоряння
|  | ккал/м³ | МДж/м³ | кВт*год./м³
Маршрут №520 |  | 9093.5083 | 38.0727 | 10.5758
Закарпатська | ГРС с.Жнятине | 9093.5083 | 38.0727 | 10.5758
Начальник Закарпатського ЛВУМГ |  | Лукіта В.Ф. |  |  | 2019-01-02
Підрозділу підприємства, якому підпорядкована лабораторія |  | прізвище |  | підпис | дата
Начальник ВХАЛ |  | Завадяк О.В. |  |  | 2019-01-02
Лабораторія, де здійснювалось вимірювання газу |  | прізвище |  | підпис | дата
Начальник служби ГВ і М |  | Водянчук М.В. |  |  | 2019-01-02
Підрозділу, відповідального за облік газу за маршрутом |  | прізвище |  | підпис | дата