## паспорт
АТ "Укртрансгаз" | [5 empty] | ПАСПОРТ ФІЗИКО-ХІМІЧНИХ ПОКАЗНИКІВ ПРИРОДНОГО ГАЗУ №524 | [18 empty] | Маршрут №524
Філія "УМГ "ПРИКАРПАТТРАНСГАЗ" | [5 empty] | переданого Закарпатським ЛВУМГ та прийнятого ПАТ "Закарпатгаз" та ТОВ "ЄВРО ПАУЕР"
ГКС Ужгород п/м Закарпатського ЛВУМГ
Вимірювальна хіміко-аналітична лабораторія
по газопроводу "ДУД - I"
Свідоцтво № 05-0021/2018 чинне до 27.06.2021 р. | [20 empty] | за період з 01.12.2018р. по 31.12.2018р.
Число місяця | Компонентний склад, % мол. | [11 empty] | Фізико-хімічні показники газу обчислені на основі компонентного складу, 101,325 кПа | [9 empty] | Температура точки роси вологи (Р = 3.92 МПа), °С | Температура точки роси вуглеводнів, °С | Масова концентрація сірководню, г/м3 | Масова концентрація меркаптанової сірки, г/м3 | Маса механічних домішок, г/м3
[13 empty] | Густина абсолютна, кг/м3,при 20 ºС, | Температура вимірювання/згоряння при 20/25°С
| метан, С1 | етан, С2 | пропан, С3 | ізо-бутан, і-С4 | н-бутан, н-С4 | нео-пентан, нео-С5 | ізо-пентан, і-С5 | н-пентан, н-С5 | гексани та вищі, С6+ | кисень, О2 | азот, N2 | діоксид вуглецю, CО2 |  | Теплота згоряння нижча |  |  | Теплота згоряння вища |  |  | Число Воббе вище
[14 empty] | ккал/м3 | МДж/м3 | кВт⋅год/м3 | ккал/м3 | МДж/м3 | кВт⋅год/м3 | ккал/м3 | МДж/м3 | кВт⋅год/м3
1 | [13 empty] | 8228.2413 | 34.45 | 9.5694 | 9119.1365 | 38.18 | 10.6056 | 11916.022 | 49.89 | 13.8583
2 | [13 empty] | 8228.2413 | 34.45 | 9.5694 | 9119.1365 | 38.18 | 10.6056 | 11916.022 | 49.89 | 13.8583
3 | [13 empty] | 8228.2413 | 34.45 | 9.5694 | 9119.1365 | 38.18 | 10.6056 | 11916.022 | 49.89 | 13.8583
4 | [13 empty] | 8228.2413 | 34.45 | 9.5694 | 9119.1365 | 38.18 | 10.6056 | 11916.022 | 49.89 | 13.8583
5 | 95.4144 | 2.6969 | 0.6884 | 0.1063 | 0.1053 | 0.0019 | 0.019 | 0.0141 | 0.0137 | 0.0064 | 0.7479 | 0.1857 | 0.703 | 8216.299 | 34.4 | 9.5556 | 9104.8057 | 38.12 | 10.5889 | 11918.4104 | 49.9 | 13.8611 | -15.8 | -18 |  |  | 0
6 | [13 empty] | 8216.299 | 34.4 | 9.5556 | 9104.8057 | 38.12 | 10.5889 | 11918.4104 | 49.9 | 13.8611
7 | [13 empty] | 8216.299 | 34.4 | 9.5556 | 9104.8057 | 38.12 | 10.5889 | 11918.4104 | 49.9 | 13.8611
8 | [13 empty] | 8216.299 | 34.4 | 9.5556 | 9104.8057 | 38.12 | 10.5889 | 11918.4104 | 49.9 | 13.8611
9 | [13 empty] | 8216.299 | 34.4 | 9.5556 | 9104.8057 | 38.12 | 10.5889 | 11918.4104 | 49.9 | 13.8611
10 | [13 empty] | 8216.299 | 34.4 | 9.5556 | 9104.8057 | 38.12 | 10.5889 | 11918.4104 | 49.9 | 13.8611
11 | [13 empty] | 8216.299 | 34.4 | 9.5556 | 9104.8057 | 38.12 | 10.5889 | 11918.4104 | 49.9 | 13.8611
12 | 95.5766 | 2.5919 | 0.6753 | 0.1037 | 0.1036 | 0.0021 | 0.018 | 0.0134 | 0.0098 | 0.0038 | 0.7185 | 0.1833 | 0.7017 | 8206.7451 | 34.36 | 9.5444 | 9095.2519 | 38.08 | 10.5778 | 11916.022 | 49.89 | 13.8583 | -15.6 | -17.8 | 0.0002 | 0.0003
13 | [13 empty] | 8206.7451 | 34.36 | 9.5444 | 9095.2519 | 38.08 | 10.5778 | 11916.022 | 49.89 | 13.8583
14 | [13 empty] | 8206.7451 | 34.36 | 9.5444 | 9095.2519 | 38.08 | 10.5778 | 11916.022 | 49.89 | 13.8583
15 | [13 empty] | 8206.7451 | 34.36 | 9.5444 | 9095.2519 | 38.08 | 10.5778 | 11916.022 | 49.89 | 13.8583
16 | [13 empty] | 8206.7451 | 34.36 | 9.5444 | 9095.2519 | 38.08 | 10.5778 | 11916.022 | 49.89 | 13.8583
17 | [13 empty] | 8206.7451 | 34.36 | 9.5444 | 9095.2519 | 38.08 | 10.5778 | 11916.022 | 49.89 | 13.8583
18 | [13 empty] | 8206.7451 | 34.36 | 9.5444 | 9095.2519 | 38.08 | 10.5778 | 11916.022 | 49.89 | 13.8583
19 | 95.5022 | 2.4257 | 0.6827 | 0.1042 | 0.1043 | 0.0016 | 0.019 | 0.014 | 0.0116 | 0.0097 | 0.9023 | 0.2227 | 0.7024 | 8178.0836 | 34.24 | 9.5111 | 9064.2019 | 37.95 | 10.5417 | 11870.6412 | 49.7 | 13.8056 | -15.2 | -17.4
20 | [13 empty] | 8178.0836 | 34.24 | 9.5111 | 9064.2019 | 37.95 | 10.5417 | 11870.6412 | 49.7 | 13.8056
21 | [13 empty] | 8178.0836 | 34.24 | 9.5111 | 9064.2019 | 37.95 | 10.5417 | 11870.6412 | 49.7 | 13.8056
22 | [13 empty] | 8178.0836 | 34.24 | 9.5111 | 9064.2019 | 37.95 | 10.5417 | 11870.6412 | 49.7 | 13.8056
23 | [13 empty] | 8178.0836 | 34.24 | 9.5111 | 9064.2019 | 37.95 | 10.5417 | 11870.6412 | 49.7 | 13.8056
24 | [13 empty] | 8178.0836 | 34.24 | 9.5111 | 9064.2019 | 37.95 | 10.5417 | 11870.6412 | 49.7 | 13.8056
25 | [13 empty] | 8178.0836 | 34.24 | 9.5111 | 9064.2019 | 37.95 | 10.5417 | 11870.6412 | 49.7 | 13.8056
26 | 95.9928 | 1.7829 | 0.9554 | 0.142 | 0.1385 | 0.0151 | 0.053 | 0.0299 | 0.028 |  | 0.7162 | 0.1462 | 0.7032 | 8230.6058 | 34.4599 | 9.5722 | 9125.3703 | 38.2061 | 10.6128 | 11942.7488 | 50.0019 | 13.8894 | -16 | -18.2
27 | [13 empty] | 8230.6058 | 34.4599 | 9.5722 | 9125.3703 | 38.2061 | 10.6128 | 11942.7488 | 50.0019 | 13.8894
28 | [13 empty] | 8230.6058 | 34.4599 | 9.5722 | 9125.3703 | 38.2061 | 10.6128 | 11942.7488 | 50.0019 | 13.8894
29 | [13 empty] | 8230.6297 | 34.46 | 9.5722 | 9126.3018 | 38.21 | 10.6139 | 11942.295 | 50 | 13.8889
30 | [13 empty] | 8230.6297 | 34.46 | 9.5722 | 9126.3018 | 38.21 | 10.6139 | 11942.295 | 50 | 13.8889
31 | [13 empty] | 8230.6297 | 34.46 | 9.5722 | 9126.3018 | 38.21 | 10.6139 | 11942.295 | 50 | 13.8889
Рівень одоризації відповідає чинним нормативним документам | [13 empty] | 8209.2769 | 34.3706 | 9.5474 | 9098.7868 | 38.0948 | 10.5819
Середньозважене значення теплоти згоряння:
| Начальник Закарпатського ЛВУМГ | [8 empty] | Лукіта В.Ф. | [10 empty] | 2019-01-02
|  | Підрозділу підприємства, якому підпорядкована лабораторія | [8 empty] | прізвище | [5 empty] | підпис |  |  |  | дата
| Начальник ВХАЛ | [8 empty] | Завадяк О.В. | [10 empty] | 2019-01-02
|  | Лабораторія, де здійснювалось вимірювання газу | [8 empty] | прізвище | [5 empty] | підпис |  |  |  | дата
| Начальник служби ГВ і М | [8 empty] | Водянчук М.В. | [10 empty] | 2019-01-02
|  | Підрозділу, відповідального за облік газу за маршрутом | [8 empty] | прізвище | [5 empty] | підпис |  |  |  | дата

## додаток
Додаток до Паспорту фізико-хімічних показників природного газу. Маршрут №524
Область | ГРС, прямий споживач | Cередньозважене значення вищої теплоти згоряння
|  | ккал/м³ | МДж/м³ | кВт*год./м³
Маршрут №524 |  | 9098.7868 | 38.0948 | 10.5819
Закарпатська | АГНКС Мукачеве ТОВ "ЄВРО ПАУЕР" | 9098.1419 | 38.0921 | 10.5811
Закарпатська | АГНКС-4 Берегове ТОВ "ЄВРО ПАУЕР" | 0 | 0 | 0
Закарпатська | ГРС Залуж | 9098.739 | 38.0946 | 10.5818
Закарпатська | ГРС Росош | 9098.5957 | 38.094 | 10.5817
Закарпатська | ГРС м.Берегове - лінія на місто | 9098.739 | 38.0946 | 10.5818
Закарпатська | ГРС м.Міжгір`я | 9099.1212 | 38.0962 | 10.5823
Закарпатська | ГРС м.Мукачеве - лінія на місто | 9098.7868 | 38.0948 | 10.5819
Закарпатська | ГРС м.Свалява (лінія на м.Свалява) | 9098.8584 | 38.0951 | 10.582
Закарпатська | ГРС м.Свалява (лінія на с.Поляна) | 9099.0018 | 38.0957 | 10.5821
Закарпатська | ГРС с.Береги | 9098.7151 | 38.0945 | 10.5818
Закарпатська | ГРС с.Бобовище | 9099.0256 | 38.0958 | 10.5822
Закарпатська | ГРС с.Зняцеве | 9098.7151 | 38.0945 | 10.5818
Закарпатська | ГРС с.Керецки | 9098.7629 | 38.0947 | 10.5819
Закарпатська | ГРС с.Майдан | 9098.6435 | 38.0942 | 10.5817
Закарпатська | ГРС с.Репінне | 9099.0734 | 38.096 | 10.5822
Закарпатська | ГРС санаторій "Карпати" | 9099.0256 | 38.0958 | 10.5822
Начальник Закарпатського ЛВУМГ |  | Лукіта В.Ф. |  |  | 2019-01-02
Підрозділу підприємства, якому підпорядкована лабораторія |  | прізвище |  | підпис | дата
Начальник ВХАЛ |  | Завадяк О.В. |  |  | 2019-01-02
Лабораторія, де здійснювалось вимірювання газу |  | прізвище |  | підпис | дата
Начальник служби ГВ і М |  | Водянчук М.В. |  |  | 2019-01-02
Підрозділу, відповідального за облік газу за маршрутом |  | прізвище |  | підпис | дата