## паспорт
АТ "Укртрансгаз" | [5 empty] | ПАСПОРТ ФІЗИКО-ХІМІЧНИХ ПОКАЗНИКІВ ПРИРОДНОГО ГАЗУ №403 | [18 empty] | Маршрут №403
Філія "УМГ "ПРИКАРПАТТРАНСГАЗ" | [5 empty] | переданого Богородчанським ЛВУМГ та прийнятого ПАТ "Івано-Франківськгаз", ПАТ "Чернівцігаз"
Богородчанське ЛВУМГ
Вимірювальна хіміко-аналітична лабораторія
по газопроводу "Кременчук-Ананьїв-Чернівці-Богородчани" (КАЧБ)
Свідоцтво № ІФ 760 чинне до 12.06.2019 р. | [20 empty] | за період з 01.12.2018р. по 31.12.2018р.
Число місяця | Компонентний склад, % мол. | [11 empty] | Фізико-хімічні показники газу обчислені на основі компонентного складу, 101,325 кПа | [9 empty] | Температура точки роси вологи (Р = 3.92 МПа), °С | Температура точки роси вуглеводнів, °С | Масова концентрація сірководню, г/м3 | Масова концентрація меркаптанової сірки, г/м3 | Маса механічних домішок, г/м3
[13 empty] | Густина абсолютна, кг/м3,при 20 ºС, | Температура вимірювання/згоряння при 20/25°С
| метан, С1 | етан, С2 | пропан, С3 | ізо-бутан, і-С4 | н-бутан, н-С4 | нео-пентан, нео-С5 | ізо-пентан, і-С5 | н-пентан, н-С5 | гексани та вищі, С6+ | кисень, О2 | азот, N2 | діоксид вуглецю, CО2 |  | Теплота згоряння нижча |  |  | Теплота згоряння вища |  |  | Число Воббе вище
[14 empty] | ккал/м3 | МДж/м3 | кВт⋅год/м3 | ккал/м3 | МДж/м3 | кВт⋅год/м3 | ккал/м3 | МДж/м3 | кВт⋅год/м3
1 | [13 empty] | 8176.2684 | 34.2324 | 9.509 | 9062.9121 | 37.9446 | 10.5402 | 11901.739 | 49.8302 | 13.8417
2 | [13 empty] | 8176.2684 | 34.2324 | 9.509 | 9062.9121 | 37.9446 | 10.5402 | 11901.739 | 49.8302 | 13.8417
3 | [13 empty] | 8176.2684 | 34.2324 | 9.509 | 9062.9121 | 37.9446 | 10.5402 | 11901.739 | 49.8302 | 13.8417
4 | [13 empty] | 8176.2684 | 34.2324 | 9.509 | 9062.9121 | 37.9446 | 10.5402 | 11901.739 | 49.8302 | 13.8417
5 | 96.2556 | 2.039 | 0.6254 | 0.0965 | 0.0927 | 0.0015 | 0.017 | 0.0116 | 0.0096 | 0.008 | 0.6832 | 0.1599 | 0.6971 | 8166.834 | 34.1929 | 9.498 | 9052.8567 | 37.9025 | 10.5285 | 11899.255 | 49.8198 | 13.8388 | -20.8 | -16.5
6 | [13 empty] | 8166.834 | 34.1929 | 9.498 | 9052.8567 | 37.9025 | 10.5285 | 11899.255 | 49.8198 | 13.8388 |  |  | 0,00017 | 0,000185 | 0,000
7 | [13 empty] | 8166.834 | 34.1929 | 9.498 | 9052.8567 | 37.9025 | 10.5285 | 11899.255 | 49.8198 | 13.8388
8 | [13 empty] | 8166.834 | 34.1929 | 9.498 | 9052.8567 | 37.9025 | 10.5285 | 11899.255 | 49.8198 | 13.8388
9 | [13 empty] | 8166.834 | 34.1929 | 9.498 | 9052.8567 | 37.9025 | 10.5285 | 11899.255 | 49.8198 | 13.8388
10 | [13 empty] | 8166.834 | 34.1929 | 9.498 | 9052.8567 | 37.9025 | 10.5285 | 11899.255 | 49.8198 | 13.8388
11 | [13 empty] | 8166.834 | 34.1929 | 9.498 | 9052.8567 | 37.9025 | 10.5285 | 11899.255 | 49.8198 | 13.8388
12 | 96.2568 | 2.0255 | 0.621 | 0.0952 | 0.0916 | 0.0014 | 0.0166 | 0.0113 | 0.0106 | 0.01 | 0.6999 | 0.1601 | 0.6971 | 8163.5618 | 34.1792 | 9.4942 | 9049.2979 | 37.8876 | 10.5243 | 11895.1468 | 49.8026 | 13.8341 | -20.3 | -16.1
13 | [13 empty] | 8163.5618 | 34.1792 | 9.4942 | 9049.2979 | 37.8876 | 10.5243 | 11895.1468 | 49.8026 | 13.8341
14 | [13 empty] | 8163.5618 | 34.1792 | 9.4942 | 9049.2979 | 37.8876 | 10.5243 | 11895.1468 | 49.8026 | 13.8341
15 | [13 empty] | 8163.5618 | 34.1792 | 9.4942 | 9049.2979 | 37.8876 | 10.5243 | 11895.1468 | 49.8026 | 13.8341
16 | [13 empty] | 8163.5618 | 34.1792 | 9.4942 | 9049.2979 | 37.8876 | 10.5243 | 11895.1468 | 49.8026 | 13.8341
17 | [13 empty] | 8163.5618 | 34.1792 | 9.4942 | 9049.2979 | 37.8876 | 10.5243 | 11895.1468 | 49.8026 | 13.8341
18 | [13 empty] | 8163.5618 | 34.1792 | 9.4942 | 9049.2979 | 37.8876 | 10.5243 | 11895.1468 | 49.8026 | 13.8341
19 | 96.3564 | 1.9654 | 0.6034 | 0.0928 | 0.0889 | 0.0014 | 0.016 | 0.0111 | 0.0097 | 0.0088 | 0.6934 | 0.1527 | 0.6963 | 8157.3996 | 34.1534 | 9.4871 | 9042.7535 | 37.8602 | 10.5167 | 11893.5466 | 49.7959 | 13.8322 | -20.6 | -16.3
20 | [13 empty] | 8157.3996 | 34.1534 | 9.4871 | 9042.7535 | 37.8602 | 10.5167 | 11893.5466 | 49.7959 | 13.8322
21 | [13 empty] | 8157.3996 | 34.1534 | 9.4871 | 9042.7535 | 37.8602 | 10.5167 | 11893.5466 | 49.7959 | 13.8322
22 | [13 empty] | 8157.3996 | 34.1534 | 9.4871 | 9042.7535 | 37.8602 | 10.5167 | 11893.5466 | 49.7959 | 13.8322 |  |  | 0,000144 | 0,000188 | 0,000
23 | [13 empty] | 8157.3996 | 34.1534 | 9.4871 | 9042.7535 | 37.8602 | 10.5167 | 11893.5466 | 49.7959 | 13.8322
24 | [13 empty] | 8157.3996 | 34.1534 | 9.4871 | 9042.7535 | 37.8602 | 10.5167 | 11893.5466 | 49.7959 | 13.8322
25 | [13 empty] | 8157.3996 | 34.1534 | 9.4871 | 9042.7535 | 37.8602 | 10.5167 | 11893.5466 | 49.7959 | 13.8322
26 | [13 empty] | 8157.3996 | 34.1534 | 9.4871 | 9042.7535 | 37.8602 | 10.5167 | 11893.5466 | 49.7959 | 13.8322
27 | [13 empty] | 8157.3996 | 34.1534 | 9.4871 | 9042.7535 | 37.8602 | 10.5167 | 11893.5466 | 49.7959 | 13.8322
28 | [13 empty] | 8157.3996 | 34.1534 | 9.4871 | 9042.7535 | 37.8602 | 10.5167 | 11893.5466 | 49.7959 | 13.8322
29 | 96.2444 | 2.0452 | 0.6281 | 0.0969 | 0.0934 | 0.0014 | 0.0167 | 0.0116 | 0.011 | 0.0066 | 0.6841 | 0.1606 | 0.6973 | 8168.0521 | 34.198 | 9.4994 | 9054.1704 | 37.908 | 10.53 | 11899.9476 | 49.8227 | 13.8396 | -20 | -16.5
30 | [13 empty] | 8168.0521 | 34.198 | 9.4994 | 9054.1704 | 37.908 | 10.53 | 11899.9476 | 49.8227 | 13.8396
31 | [13 empty] | 8168.0521 | 34.198 | 9.4994 | 9054.1704 | 37.908 | 10.53 | 11899.9476 | 49.8227 | 13.8396
Рівень одоризації відповідає чинним нормативним документам | [13 empty] | 8164.5172 | 34.1832 | 9.4953 | 9050.3488 | 37.892 | 10.5256
Середньозважене значення теплоти згоряння:
| Головний інженер Богородчанського ЛВУМГ | [8 empty] | Опацький В.І. | [10 empty] | 2019-01-01
|  | Підрозділу підприємства, якому підпорядкована лабораторія | [8 empty] | прізвище | [5 empty] | підпис |  |  |  | дата
| Начальник лабораторії | [8 empty] | Сапіжак Н.М. | [10 empty] | 2019-01-01
|  | Лабораторія, де здійснювалось вимірювання газу | [8 empty] | прізвище | [5 empty] | підпис |  |  |  | дата
| Начальник служби ГВ і М | [8 empty] | Стоколоса А.Б. | [10 empty] | 2019-01-01
|  | Підрозділу, відповідального за облік газу за маршрутом | [8 empty] | прізвище | [5 empty] | підпис |  |  |  | дата

## додаток
Додаток до Паспорту фізико-хімічних показників природного газу. Маршрут №403
Область | ГРС, прямий споживач | Cередньозважене значення вищої теплоти згоряння
|  | ккал/м³ | МДж/м³ | кВт*год./м³
Маршрут №403 |  | 9050.3488 | 37.892 | 10.5256
Івано-Франківська | ГРС с.Гаврилівка | 9050.325 | 37.8919 | 10.5255
Івано-Франківська | ГРС с.Гвіздець | 9050.3966 | 37.8922 | 10.5256
Івано-Франківська | ГРС с.Сідлище | 9050.3966 | 37.8922 | 10.5256
Чернівецька | ГРС Олексіївка | 9050.325 | 37.8919 | 10.5255
Чернівецька | ГРС м.Заставна | 9050.3727 | 37.8921 | 10.5256
Чернівецька | ГРС м.Кельменці | 9050.2772 | 37.8917 | 10.5255
Чернівецька | ГРС м.Новодністровськ | 9050.3488 | 37.892 | 10.5256
Чернівецька | ГРС м.Новоселиця | 9050.3488 | 37.892 | 10.5256
Чернівецька | ГРС м.Сокиряни | 9050.3488 | 37.892 | 10.5256
Чернівецька | ГРС м.Сторожинець | 9050.2772 | 37.8917 | 10.5255
Чернівецька | ГРС м.Хотин | 9050.3488 | 37.892 | 10.5256
Чернівецька | ГРС с.Глибоке | 9050.3727 | 37.8921 | 10.5256
Чернівецька | ГРС с.Зарожани | 9050.3966 | 37.8922 | 10.5256
Чернівецька | ГРС с.Мамалига | 9050.3966 | 37.8922 | 10.5256
Чернівецька | ГРС с.Мошанець | 9050.325 | 37.8919 | 10.5255
Чернівецька | ГРС с.Романківці | 9050.3011 | 37.8918 | 10.5255
Чернівецька | ГРС с.Ставчани | 9050.3727 | 37.8921 | 10.5256
Чернівецька | ГРС с.Топорівці | 9050.325 | 37.8919 | 10.5255
Чернівецька | ГРС с.Топорівці-2 | 9050.3488 | 37.892 | 10.5256
Чернівецька | ГРС с.Ясени | 9050.325 | 37.8919 | 10.5255
Головний інженер Богородчанського ЛВУМГ |  | Опацький В.І. |  |  | 2019-01-01
Підрозділу підприємства, якому підпорядкована лабораторія |  | прізвище |  | підпис | дата
Начальник лабораторії |  | Сапіжак Н.М. |  |  | 2019-01-01
Лабораторія, де здійснювалось вимірювання газу |  | прізвище |  | підпис | дата
Начальник служби ГВ і М |  | Стоколоса А.Б. |  |  | 2019-01-01
Підрозділу, відповідального за облік газу за маршрутом |  | прізвище |  | підпис | дата