## паспорт
АТ "Укртрансгаз" | [5 empty] | ПАСПОРТ ФІЗИКО-ХІМІЧНИХ ПОКАЗНИКІВ ПРИРОДНОГО ГАЗУ №404 | [18 empty] | Маршрут №404
Філія "УМГ "ПРИКАРПАТТРАНСГАЗ" | [5 empty] | переданого Богородчанським ЛВУМГ та прийнятого ПАТ "Івано-Франківськгаз", ПАТ "Тисменицягаз"
Богородчанське ЛВУМГ
Вимірювальна хіміко-аналітична лабораторія
по газопроводу "Пасічна - Тисмениця"
Свідоцтво № ІФ 760 чинне до 12.06.2019 р. | [20 empty] | за період з 01.12.2018р. по 31.12.2018р.
Число місяця | Компонентний склад, % мол. | [11 empty] | Фізико-хімічні показники газу обчислені на основі компонентного складу, 101,325 кПа | [9 empty] | Температура точки роси вологи (Р = 3.92 МПа), °С | Температура точки роси вуглеводнів, °С | Масова концентрація сірководню, г/м3 | Масова концентрація меркаптанової сірки, г/м3 | Маса механічних домішок, г/м3
[13 empty] | Густина абсолютна, кг/м3,при 20 ºС, | Температура вимірювання/згоряння при 20/25°С
| метан, С1 | етан, С2 | пропан, С3 | ізо-бутан, і-С4 | н-бутан, н-С4 | нео-пентан, нео-С5 | ізо-пентан, і-С5 | н-пентан, н-С5 | гексани та вищі, С6+ | кисень, О2 | азот, N2 | діоксид вуглецю, CО2 |  | Теплота згоряння нижча |  |  | Теплота згоряння вища |  |  | Число Воббе вище
[14 empty] | ккал/м3 | МДж/м3 | кВт⋅год/м3 | ккал/м3 | МДж/м3 | кВт⋅год/м3 | ккал/м3 | МДж/м3 | кВт⋅год/м3
1 | [13 empty] | 8534.991 | 35.7343 | 9.9262 | 9446.4987 | 39.5506 | 10.9863 | 12070.4597 | 50.5366 | 14.0379
2 | [13 empty] | 8534.991 | 35.7343 | 9.9262 | 9446.4987 | 39.5506 | 10.9863 | 12070.4597 | 50.5366 | 14.0379
3 | [13 empty] | 8534.991 | 35.7343 | 9.9262 | 9446.4987 | 39.5506 | 10.9863 | 12070.4597 | 50.5366 | 14.0379 |  |  | 0,000075 | 0,000165 | 0,000
4 | [13 empty] | 8534.991 | 35.7343 | 9.9262 | 9446.4987 | 39.5506 | 10.9863 | 12070.4597 | 50.5366 | 14.0379
5 | 92.8026 | 3.5061 | 1.4223 | 0.2457 | 0.4372 | 0.0015 | 0.1236 | 0.11 | 0.2273 | 0.0043 | 0.5549 | 0.5645 | 0.7391 | 8545.2136 | 35.7771 | 9.9381 | 9457.3661 | 39.5961 | 10.9989 | 12073.0392 | 50.5474 | 14.0409 | 9.5 | -0.2
6 | [13 empty] | 8545.2136 | 35.7771 | 9.9381 | 9457.3661 | 39.5961 | 10.9989 | 12073.0392 | 50.5474 | 14.0409
7 | [13 empty] | 8545.2136 | 35.7771 | 9.9381 | 9457.3661 | 39.5961 | 10.9989 | 12073.0392 | 50.5474 | 14.0409
8 | [13 empty] | 8545.2136 | 35.7771 | 9.9381 | 9457.3661 | 39.5961 | 10.9989 | 12073.0392 | 50.5474 | 14.0409
9 | [13 empty] | 8545.2136 | 35.7771 | 9.9381 | 9457.3661 | 39.5961 | 10.9989 | 12073.0392 | 50.5474 | 14.0409
10 | [13 empty] | 8545.2136 | 35.7771 | 9.9381 | 9457.3661 | 39.5961 | 10.9989 | 12073.0392 | 50.5474 | 14.0409
11 | [13 empty] | 8545.2136 | 35.7771 | 9.9381 | 9457.3661 | 39.5961 | 10.9989 | 12073.0392 | 50.5474 | 14.0409
12 | 92.8578 | 3.501 | 1.4346 | 0.253 | 0.4511 | 0.0013 | 0.1239 | 0.1084 | 0.1964 | 0.0029 | 0.5405 | 0.5291 | 0.7381 | 8544.5449 | 35.7743 | 9.9373 | 9456.7929 | 39.5937 | 10.9983 | 12080.0613 | 50.5768 | 14.0491 | 15.8 | 6.2
13 | [13 empty] | 8544.5449 | 35.7743 | 9.9373 | 9456.7929 | 39.5937 | 10.9983 | 12080.0613 | 50.5768 | 14.0491
14 | [13 empty] | 8544.5449 | 35.7743 | 9.9373 | 9456.7929 | 39.5937 | 10.9983 | 12080.0613 | 50.5768 | 14.0491
15 | [13 empty] | 8544.5449 | 35.7743 | 9.9373 | 9456.7929 | 39.5937 | 10.9983 | 12080.0613 | 50.5768 | 14.0491
16 | [13 empty] | 8544.5449 | 35.7743 | 9.9373 | 9456.7929 | 39.5937 | 10.9983 | 12080.0613 | 50.5768 | 14.0491
17 | [13 empty] | 8544.5449 | 35.7743 | 9.9373 | 9456.7929 | 39.5937 | 10.9983 | 12080.0613 | 50.5768 | 14.0491
18 | [13 empty] | 8544.5449 | 35.7743 | 9.9373 | 9456.7929 | 39.5937 | 10.9983 | 12080.0613 | 50.5768 | 14.0491
19 | 92.7272 | 3.5128 | 1.433 | 0.2595 | 0.4567 | 0.0013 | 0.1247 | 0.1092 | 0.2216 | 0.0023 | 0.551 | 0.6007 | 0.7401 | 8549.0113 | 35.793 | 9.9425 | 9461.331 | 39.6127 | 11.0035 | 12070.1253 | 50.5352 | 14.0376 | 5.9 | -2.3
20 | [13 empty] | 8549.0113 | 35.793 | 9.9425 | 9461.331 | 39.6127 | 11.0035 | 12070.1253 | 50.5352 | 14.0376
21 | [13 empty] | 8549.0113 | 35.793 | 9.9425 | 9461.331 | 39.6127 | 11.0035 | 12070.1253 | 50.5352 | 14.0376
22 | [13 empty] | 8549.0113 | 35.793 | 9.9425 | 9461.331 | 39.6127 | 11.0035 | 12070.1253 | 50.5352 | 14.0376
23 | [13 empty] | 8549.0113 | 35.793 | 9.9425 | 9461.331 | 39.6127 | 11.0035 | 12070.1253 | 50.5352 | 14.0376
24 | [13 empty] | 8549.0113 | 35.793 | 9.9425 | 9461.331 | 39.6127 | 11.0035 | 12070.1253 | 50.5352 | 14.0376
25 | [13 empty] | 8549.0113 | 35.793 | 9.9425 | 9461.331 | 39.6127 | 11.0035 | 12070.1253 | 50.5352 | 14.0376
26 | [13 empty] | 8549.0113 | 35.793 | 9.9425 | 9461.331 | 39.6127 | 11.0035 | 12070.1253 | 50.5352 | 14.0376
27 | [13 empty] | 8549.0113 | 35.793 | 9.9425 | 9461.331 | 39.6127 | 11.0035 | 12070.1253 | 50.5352 | 14.0376
28 | [13 empty] | 8549.0113 | 35.793 | 9.9425 | 9461.331 | 39.6127 | 11.0035 | 12070.1253 | 50.5352 | 14.0376
29 | 92.6967 | 3.4449 | 1.4316 | 0.2514 | 0.428 | 0.0013 | 0.1282 | 0.1171 | 0.2077 | 0.0026 | 0.585 | 0.7055 | 0.7403 | 8525.2222 | 35.6934 | 9.9148 | 9435.4162 | 39.5042 | 10.9734 | 12035.5166 | 50.3903 | 13.9973 | 10.2 | 0.6
30 | [13 empty] | 8525.2222 | 35.6934 | 9.9148 | 9435.4162 | 39.5042 | 10.9734 | 12035.5166 | 50.3903 | 13.9973
31 | [13 empty] | 8525.2222 | 35.6934 | 9.9148 | 9435.4162 | 39.5042 | 10.9734 | 12035.5166 | 50.3903 | 13.9973
Рівень одоризації відповідає чинним нормативним документам | [13 empty] | 8543.064 | 35.7681 | 9.9356 | 9455.0255 | 39.5863 | 10.9962
Середньозважене значення теплоти згоряння:
| Головний інженер Богородчанського ЛВУМГ | [8 empty] | Опацький В.І. | [10 empty] | 2019-01-01
|  | Підрозділу підприємства, якому підпорядкована лабораторія | [8 empty] | прізвище | [5 empty] | підпис |  |  |  | дата
| Начальник лабораторії | [8 empty] | Сапіжак Н.М. | [10 empty] | 2019-01-01
|  | Лабораторія, де здійснювалось вимірювання газу | [8 empty] | прізвище | [5 empty] | підпис |  |  |  | дата
| Начальник служби ГВ і М | [8 empty] | Стоколоса А.Б. | [10 empty] | 2019-01-01
|  | Підрозділу, відповідального за облік газу за маршрутом | [8 empty] | прізвище | [5 empty] | підпис |  |  |  | дата

## додаток
Додаток до Паспорту фізико-хімічних показників природного газу. Маршрут №404
Область | ГРС, прямий споживач | Cередньозважене значення вищої теплоти згоряння
|  | ккал/м³ | МДж/м³ | кВт*год./м³
Маршрут №404 |  | 9455.0255 | 39.5863 | 10.9962
Івано-Франківська | ГРС с.Липове | 9455.0016 | 39.5862 | 10.9962
Івано-Франківська | ГРС с.Марківці | 9454.9299 | 39.5859 | 10.9961
Івано-Франківська | ГРС с.Перерісль | 9454.9777 | 39.5861 | 10.9961
Івано-Франківська | ГРС с.Стримба (НПЗ) | 9455.1449 | 39.5868 | 10.9963
Івано-Франківська | ГРС с.Стримба (Яремче) | 9454.8821 | 39.5857 | 10.996
Головний інженер Богородчанського ЛВУМГ |  | Опацький В.І. |  |  | 2019-01-01
Підрозділу підприємства, якому підпорядкована лабораторія |  | прізвище |  | підпис | дата
Начальник лабораторії |  | Сапіжак Н.М. |  |  | 2019-01-01
Лабораторія, де здійснювалось вимірювання газу |  | прізвище |  | підпис | дата
Начальник служби ГВ і М |  | Стоколоса А.Б. |  |  | 2019-01-01
Підрозділу, відповідального за облік газу за маршрутом |  | прізвище |  | підпис | дата