## паспорт
АТ "Укртрансгаз" | [5 empty] | ПАСПОРТ ФІЗИКО-ХІМІЧНИХ ПОКАЗНИКІВ ПРИРОДНОГО ГАЗУ №406 | [18 empty] | Маршрут №406
Філія "УМГ "ПРИКАРПАТТРАНСГАЗ" | [5 empty] | переданого Богородчанським ЛВУМГ та прийнятого ПАТ "Івано-Франківськгаз"
Богородчанське ЛВУМГ
Вимірювальна хіміко-аналітична лабораторія
по газопроводу "Угерсько - Івано-Франківськ - Чернівці"
Свідоцтво № ІФ 760 чинне до 12.06.2019 р. | [20 empty] | за період з 01.12.2018р. по 31.12.2018р.
Число місяця | Компонентний склад, % мол. | [11 empty] | Фізико-хімічні показники газу обчислені на основі компонентного складу, 101,325 кПа | [9 empty] | Температура точки роси вологи (Р = 3.92 МПа), °С | Температура точки роси вуглеводнів, °С | Масова концентрація сірководню, г/м3 | Масова концентрація меркаптанової сірки, г/м3 | Маса механічних домішок, г/м3
[13 empty] | Густина абсолютна, кг/м3,при 20 ºС, | Температура вимірювання/згоряння при 20/25°С
| метан, С1 | етан, С2 | пропан, С3 | ізо-бутан, і-С4 | н-бутан, н-С4 | нео-пентан, нео-С5 | ізо-пентан, і-С5 | н-пентан, н-С5 | гексани та вищі, С6+ | кисень, О2 | азот, N2 | діоксид вуглецю, CО2 |  | Теплота згоряння нижча |  |  | Теплота згоряння вища |  |  | Число Воббе вище
[14 empty] | ккал/м3 | МДж/м3 | кВт⋅год/м3 | ккал/м3 | МДж/м3 | кВт⋅год/м3 | ккал/м3 | МДж/м3 | кВт⋅год/м3
1 | [13 empty] | 8247.3489 | 34.53 | 9.5917 | 9133.4672 | 38.24 | 10.6222 | 11705.8376 | 49.01 | 13.6139
2 | 91.822 | 4.394 | 0.8353 | 0.0987 | 0.1405 |  | 0.0391 | 0.032 | 0.1091 |  | 1.0623 | 1.4668 | 0.7353 | 8256.9028 | 34.57 | 9.6028 | 9143.0211 | 38.28 | 10.6333 | 11703.4491 | 49 | 13.6111
3 | 91.91 | 4.3811 | 0.8223 | 0.0987 | 0.1408 |  | 0.0393 | 0.0323 | 0.116 |  | 1.0338 | 1.4258 | 0.7347 | 8261.6797 | 34.59 | 9.6083 | 9150.1864 | 38.31 | 10.6417 | 11715.3914 | 49.05 | 13.625 | -1.6 | -9.1
4 | 91.907 | 4.4789 | 0.7571 | 0.0941 | 0.1363 |  | 0.0386 | 0.0326 | 0.1311 |  | 0.9782 | 1.4461 | 0.7347 | 8266.4566 | 34.61 | 9.6139 | 9154.9633 | 38.33 | 10.6472 | 11720.1683 | 49.07 | 13.6306
5 | 91.977 | 4.3673 | 0.7512 | 0.0912 | 0.1299 |  | 0.0354 | 0.0286 | 0.1201 |  | 1.0119 | 1.4876 | 0.734 | 8244.9605 | 34.52 | 9.5889 | 9131.0788 | 38.23 | 10.6194 | 11698.6722 | 48.98 | 13.6056
6 | 91.854 | 4.4392 | 0.7673 | 0.0922 | 0.131 |  | 0.0364 | 0.0298 | 0.1075 |  | 1.039 | 1.5037 | 0.7346 | 8244.9605 | 34.52 | 9.5889 | 9131.0788 | 38.23 | 10.6194 | 11691.5068 | 48.95 | 13.5972
7 | [13 empty] | 8244.9605 | 34.52 | 9.5889 | 9131.0788 | 38.23 | 10.6194 | 11691.5068 | 48.95 | 13.5972 |  |  | 0,000099 | 0,0002 | 0,000
8 | [13 empty] | 8244.9605 | 34.52 | 9.5889 | 9131.0788 | 38.23 | 10.6194 | 11691.5068 | 48.95 | 13.5972
9 | 91.934 | 4.3936 | 0.7407 | 0.089 | 0.1263 |  | 0.0347 | 0.0281 | 0.1222 |  | 1.0276 | 1.5034 | 0.7342 | 8242.572 | 34.51 | 9.5861 | 9128.6903 | 38.22 | 10.6167 | 11691.5068 | 48.95 | 13.5972
10 | 91.861 | 4.4536 | 0.7531 | 0.0901 | 0.1277 |  | 0.0346 | 0.0275 | 0.1156 |  | 1.0227 | 1.5144 | 0.7346 | 8244.9605 | 34.52 | 9.5889 | 9131.0788 | 38.23 | 10.6194 | 11693.8953 | 48.96 | 13.6 | 0.2 | -8
11 | 91.842 | 4.4541 | 0.7603 | 0.0912 | 0.1294 |  | 0.0355 | 0.0288 | 0.1188 |  | 1.0335 | 1.5063 | 0.7349 | 8247.3489 | 34.53 | 9.5917 | 9135.8557 | 38.25 | 10.625 | 11693.8953 | 48.96 | 13.6
12 | 92.107 | 4.2749 | 0.777 | 0.0941 | 0.1305 |  | 0.0343 | 0.0272 | 0.0896 |  | 1.042 | 1.4231 | 0.7322 | 8235.4066 | 34.48 | 9.5778 | 9121.5249 | 38.19 | 10.6083 | 11698.6722 | 48.98 | 13.6056
13 | 92.114 | 4.2863 | 0.7939 | 0.0962 | 0.1327 |  | 0.0344 | 0.0272 | 0.0814 |  | 1.0487 | 1.385 | 0.7319 | 8240.1836 | 34.5 | 9.5833 | 9126.3018 | 38.21 | 10.6139 | 11705.8376 | 49.01 | 13.6139
14 | [13 empty] | 8240.1836 | 34.5 | 9.5833 | 9126.3018 | 38.21 | 10.6139 | 11705.8376 | 49.01 | 13.6139
15 | [13 empty] | 8240.1836 | 34.5 | 9.5833 | 9126.3018 | 38.21 | 10.6139 | 11705.8376 | 49.01 | 13.6139
16 | 92.0015 | 4.325 | 0.7663 | 0.0929 | 0.1277 |  | 0.0333 | 0.026 | 0.0779 |  | 1.0314 | 1.5182 | 0.733 | 8225.8528 | 34.44 | 9.5667 | 9111.9711 | 38.15 | 10.5972 | 11679.5645 | 48.9 | 13.5833
17 | 92.0083 | 4.3149 | 0.7557 | 0.0915 | 0.1264 |  | 0.0333 | 0.0262 | 0.0872 |  | 1.0256 | 1.5309 | 0.7332 | 8225.8528 | 34.44 | 9.5667 | 9111.9711 | 38.15 | 10.5972 | 11677.1761 | 48.89 | 13.5806 | 10.5 | -2.8
18 | 92.0359 | 4.2741 | 0.7889 | 0.0943 | 0.1293 |  | 0.034 | 0.0269 | 0.0893 |  | 1.0401 | 1.4872 | 0.7331 | 8233.0182 | 34.47 | 9.575 | 9116.748 | 38.17 | 10.6028 | 11686.7299 | 48.93 | 13.5917
19 | 92.0154 | 4.2921 | 0.7776 | 0.0936 | 0.1283 |  | 0.0336 | 0.0264 | 0.09 |  | 1.0325 | 1.5104 | 0.7332 | 8230.6297 | 34.46 | 9.5722 | 9114.3595 | 38.16 | 10.6 | 11681.953 | 48.91 | 13.5861
20 | 92.1824 | 4.2092 | 0.7562 | 0.0917 | 0.1257 |  | 0.0351 | 0.028 | 0.0915 |  | 1.0165 | 1.4637 | 0.7319 | 8228.2413 | 34.45 | 9.5694 | 9111.9711 | 38.15 | 10.5972 | 11691.5068 | 48.95 | 13.5972
21 | 92.2358 | 4.2591 | 0.7194 | 0.0878 | 0.118 |  | 0.0312 | 0.0244 | 0.0917 |  | 0.9796 | 1.4531 | 0.7311 | 8225.8528 | 34.44 | 9.5667 | 9111.9711 | 38.15 | 10.5972 | 11693.8953 | 48.96 | 13.6
22 | [13 empty] | 8225.8528 | 34.44 | 9.5667 | 9111.9711 | 38.15 | 10.5972 | 11693.8953 | 48.96 | 13.6
23 | [13 empty] | 8225.8528 | 34.44 | 9.5667 | 9111.9711 | 38.15 | 10.5972 | 11693.8953 | 48.96 | 13.6
24 | [13 empty] | 8225.8528 | 34.44 | 9.5667 | 9111.9711 | 38.15 | 10.5972 | 11693.8953 | 48.96 | 13.6
25 | 92.3071 | 4.1742 | 0.7226 | 0.0875 | 0.1183 |  | 0.0338 | 0.0276 | 0.0939 |  | 0.997 | 1.4379 | 0.7307 | 8223.4643 | 34.43 | 9.5639 | 9107.1942 | 38.13 | 10.5917 | 11693.8953 | 48.96 | 13.6
26 | 92.2368 | 4.2655 | 0.6964 | 0.0842 | 0.1134 |  | 0.0301 | 0.0235 | 0.0974 | 0.0071 | 0.9855 | 1.4601 | 0.7309 | 8223.4643 | 34.43 | 9.5639 | 9107.1942 | 38.13 | 10.5917 | 11691.5068 | 48.95 | 13.5972 | -2.9 | -10.3
27 | 92.2299 | 4.2334 | 0.699 | 0.0851 | 0.115 |  | 0.031 | 0.0246 | 0.0964 |  | 0.986 | 1.4995 | 0.7313 | 8218.6874 | 34.41 | 9.5583 | 9102.4172 | 38.11 | 10.5861 | 11681.953 | 48.91 | 13.5861
28 | 92.2387 | 4.2596 | 0.6864 | 0.0847 | 0.1156 | 0.0003 | 0.0318 | 0.0256 | 0.0945 |  | 0.9811 | 1.4817 | 0.7311 | 8221.0759 | 34.42 | 9.5611 | 9104.8057 | 38.12 | 10.5889 | 11686.7299 | 48.93 | 13.5917
29 | [13 empty] | 8221.0759 | 34.42 | 9.5611 | 9104.8057 | 38.12 | 10.5889 | 11686.7299 | 48.93 | 13.5917
30 | [13 empty] | 8221.0759 | 34.42 | 9.5611 | 9104.8057 | 38.12 | 10.5889 | 11686.7299 | 48.93 | 13.5917
31 | [13 empty] | 8221.0759 | 34.42 | 9.5611 | 9104.8057 | 38.12 | 10.5889 | 11686.7299 | 48.93 | 13.5917
Рівень одоризації відповідає чинним нормативним документам | [13 empty] | 8237.6279 | 34.4893 | 9.5804 | 9123.364 | 38.1977 | 10.6105
Середньозважене значення теплоти згоряння:
| Головний інженер Богородчанського ЛВУМГ | [8 empty] | Опацький В.І. | [10 empty] | 2019-01-01
|  | Підрозділу підприємства, якому підпорядкована лабораторія | [8 empty] | прізвище | [5 empty] | підпис |  |  |  | дата
| Начальник лабораторії | [8 empty] | Сапіжак Н.М. | [10 empty] | 2019-01-01
|  | Лабораторія, де здійснювалось вимірювання газу | [8 empty] | прізвище | [5 empty] | підпис |  |  |  | дата
| Начальник служби ГВ і М | [8 empty] | Стоколоса А.Б. | [10 empty] | 2019-01-01
|  | Підрозділу, відповідального за облік газу за маршрутом | [8 empty] | прізвище | [5 empty] | підпис |  |  |  | дата

## додаток
Додаток до Паспорту фізико-хімічних показників природного газу. Маршрут №406
Область | ГРС, прямий споживач | Cередньозважене значення вищої теплоти згоряння
|  | ккал/м³ | МДж/м³ | кВт*год./м³
Маршрут №406 |  | 9123.364 | 38.1977 | 10.6105
Івано-Франківська | ГРС Угринів (Ів.-Фр) | 9123.7701 | 38.1994 | 10.6109
Івано-Франківська | ГРС Угринів (Барва) | 9121.4533 | 38.1897 | 10.6083
Івано-Франківська | ГРС Угринів (ЦШК) | 9121.7638 | 38.191 | 10.6086
Івано-Франківська | ГРС с.Побережжя | 9121.2622 | 38.1889 | 10.608
Головний інженер Богородчанського ЛВУМГ |  | Опацький В.І. |  |  | 2019-01-01
Підрозділу підприємства, якому підпорядкована лабораторія |  | прізвище |  | підпис | дата
Начальник лабораторії |  | Сапіжак Н.М. |  |  | 2019-01-01
Лабораторія, де здійснювалось вимірювання газу |  | прізвище |  | підпис | дата
Начальник служби ГВ і М |  | Стоколоса А.Б. |  |  | 2019-01-01
Підрозділу, відповідального за облік газу за маршрутом |  | прізвище |  | підпис | дата