## паспорт
АТ "Укртрансгаз" | [5 empty] | ПАСПОРТ ФІЗИКО-ХІМІЧНИХ ПОКАЗНИКІВ ПРИРОДНОГО ГАЗУ №408 | [18 empty] | Маршрут №408
Філія "УМГ "ПРИКАРПАТТРАНСГАЗ" | [5 empty] | переданого Богородчанським ЛВУМГ та прийнятого ПАТ "Івано-Франківськгаз", ДП "Укравтогаз"
Богородчанське ЛВУМГ
Вимірювальна хіміко-аналітична лабораторія
по газопроводу "відвід на Яблунів", "перемичка Яблунів - Вербовець"
Свідоцтво № ІФ 760 чинне до 12.06.2019 р. | [20 empty] | за період з 01.12.2018р. по 31.12.2018р.
Число місяця | Компонентний склад, % мол. | [11 empty] | Фізико-хімічні показники газу обчислені на основі компонентного складу, 101,325 кПа | [9 empty] | Температура точки роси вологи (Р = 3.92 МПа), °С | Температура точки роси вуглеводнів, °С | Масова концентрація сірководню, г/м3 | Масова концентрація меркаптанової сірки, г/м3 | Маса механічних домішок, г/м3
[13 empty] | Густина абсолютна, кг/м3,при 20 ºС, | Температура вимірювання/згоряння при 20/25°С
| метан, С1 | етан, С2 | пропан, С3 | ізо-бутан, і-С4 | н-бутан, н-С4 | нео-пентан, нео-С5 | ізо-пентан, і-С5 | н-пентан, н-С5 | гексани та вищі, С6+ | кисень, О2 | азот, N2 | діоксид вуглецю, CО2 |  | Теплота згоряння нижча |  |  | Теплота згоряння вища |  |  | Число Воббе вище
[14 empty] | ккал/м3 | МДж/м3 | кВт⋅год/м3 | ккал/м3 | МДж/м3 | кВт⋅год/м3 | ккал/м3 | МДж/м3 | кВт⋅год/м3
1 | [13 empty] | 8179.1107 | 34.2443 | 9.5123 | 9065.9455 | 37.9573 | 10.5437 | 11904.008 | 49.8397 | 13.8444
2 | [13 empty] | 8179.1107 | 34.2443 | 9.5123 | 9065.9455 | 37.9573 | 10.5437 | 11904.008 | 49.8397 | 13.8444
3 | [13 empty] | 8179.1107 | 34.2443 | 9.5123 | 9065.9455 | 37.9573 | 10.5437 | 11904.008 | 49.8397 | 13.8444
4 | [13 empty] | 8179.1107 | 34.2443 | 9.5123 | 9065.9455 | 37.9573 | 10.5437 | 11904.008 | 49.8397 | 13.8444
5 | [13 empty] | 8179.1107 | 34.2443 | 9.5123 | 9065.9455 | 37.9573 | 10.5437 | 11904.008 | 49.8397 | 13.8444
6 | [13 empty] | 8179.1107 | 34.2443 | 9.5123 | 9065.9455 | 37.9573 | 10.5437 | 11904.008 | 49.8397 | 13.8444 |  |  | 0,000102 | 0,0002 | 0,000
7 | 97.7571 | 1.0036 | 0.297 | 0.0492 | 0.0435 | 0.0006 | 0.0099 | 0.0056 | 0.0069 | 0.0144 | 0.7146 | 0.0976 | 0.6846 | 8041.01 | 33.6661 | 9.3517 | 8918.1954 | 37.3387 | 10.3719 | 11829.4164 | 49.5274 | 13.7576 | -8.8 | -16.9
8 | [13 empty] | 8041.01 | 33.6661 | 9.3517 | 8918.1954 | 37.3387 | 10.3719 | 11829.4164 | 49.5274 | 13.7576
9 | [13 empty] | 8041.01 | 33.6661 | 9.3517 | 8918.1954 | 37.3387 | 10.3719 | 11829.4164 | 49.5274 | 13.7576
10 | [13 empty] | 8041.01 | 33.6661 | 9.3517 | 8918.1954 | 37.3387 | 10.3719 | 11829.4164 | 49.5274 | 13.7576
11 | [13 empty] | 8041.01 | 33.6661 | 9.3517 | 8918.1954 | 37.3387 | 10.3719 | 11829.4164 | 49.5274 | 13.7576
12 | [13 empty] | 8041.01 | 33.6661 | 9.3517 | 8918.1954 | 37.3387 | 10.3719 | 11829.4164 | 49.5274 | 13.7576
13 | [13 empty] | 8041.01 | 33.6661 | 9.3517 | 8918.1954 | 37.3387 | 10.3719 | 11829.4164 | 49.5274 | 13.7576
14 | 97.1652 | 1.4092 | 0.4429 | 0.069 | 0.0637 | 0.0007 | 0.0132 | 0.0083 | 0.0089 | 0.0057 | 0.6896 | 0.1236 | 0.6897 | 8094.6786 | 33.8908 | 9.4141 | 8975.6856 | 37.5794 | 10.4387 | 11861.374 | 49.6612 | 13.7948 | -15.2 | -21
15 | [13 empty] | 8094.6786 | 33.8908 | 9.4141 | 8975.6856 | 37.5794 | 10.4387 | 11861.374 | 49.6612 | 13.7948
16 | [13 empty] | 8094.6786 | 33.8908 | 9.4141 | 8975.6856 | 37.5794 | 10.4387 | 11861.374 | 49.6612 | 13.7948
17 | [13 empty] | 8094.6786 | 33.8908 | 9.4141 | 8975.6856 | 37.5794 | 10.4387 | 11861.374 | 49.6612 | 13.7948
18 | [13 empty] | 8094.6786 | 33.8908 | 9.4141 | 8975.6856 | 37.5794 | 10.4387 | 11861.374 | 49.6612 | 13.7948
19 | [13 empty] | 8094.6786 | 33.8908 | 9.4141 | 8975.6856 | 37.5794 | 10.4387 | 11861.374 | 49.6612 | 13.7948
20 | [13 empty] | 8094.6786 | 33.8908 | 9.4141 | 8975.6856 | 37.5794 | 10.4387 | 11861.374 | 49.6612 | 13.7948
21 | 96.699 | 1.7262 | 0.5263 | 0.0827 | 0.0786 | 0.0011 | 0.0146 | 0.01 | 0.0089 | 0.0087 | 0.7043 | 0.1396 | 0.6934 | 8128.332 | 34.0317 | 9.4533 | 9011.6319 | 37.7299 | 10.4805 | 11876.9945 | 49.7266 | 13.8129 | -16.9 | -21.3
22 | [13 empty] | 8128.332 | 34.0317 | 9.4533 | 9011.6319 | 37.7299 | 10.4805 | 11876.9945 | 49.7266 | 13.8129
23 | [13 empty] | 8128.332 | 34.0317 | 9.4533 | 9011.6319 | 37.7299 | 10.4805 | 11876.9945 | 49.7266 | 13.8129
24 | [13 empty] | 8128.332 | 34.0317 | 9.4533 | 9011.6319 | 37.7299 | 10.4805 | 11876.9945 | 49.7266 | 13.8129
25 | [13 empty] | 8128.332 | 34.0317 | 9.4533 | 9011.6319 | 37.7299 | 10.4805 | 11876.9945 | 49.7266 | 13.8129
26 | [13 empty] | 8128.332 | 34.0317 | 9.4533 | 9011.6319 | 37.7299 | 10.4805 | 11876.9945 | 49.7266 | 13.8129
27 | [13 empty] | 8128.332 | 34.0317 | 9.4533 | 9011.6319 | 37.7299 | 10.4805 | 11876.9945 | 49.7266 | 13.8129
28 | [13 empty] | 8128.332 | 34.0317 | 9.4533 | 9011.6319 | 37.7299 | 10.4805 | 11876.9945 | 49.7266 | 13.8129
29 | 97.4797 | 1.2046 | 0.3625 | 0.0591 | 0.054 | 0.0008 | 0.0116 | 0.007 | 0.0083 | 0.005 | 0.6984 | 0.109 | 0.687 | 8067.8323 | 33.7784 | 9.3829 | 8946.9763 | 37.4592 | 10.4053 | 11846.7328 | 49.5999 | 13.7778 | -13.6 | -19.3
30 | [13 empty] | 8067.8323 | 33.7784 | 9.3829 | 8946.9763 | 37.4592 | 10.4053 | 11846.7328 | 49.5999 | 13.7778
31 | [13 empty] | 8067.8323 | 33.7784 | 9.3829 | 8946.9763 | 37.4592 | 10.4053 | 11846.7328 | 49.5999 | 13.7778
Рівень одоризації відповідає чинним нормативним документам | [13 empty] | 8108.1973 | 33.9474 | 9.4298 | 8990.1119 | 37.6398 | 10.4555
Середньозважене значення теплоти згоряння:
| Головний інженер Богородчанського ЛВУМГ | [8 empty] | Опацький В.І. | [10 empty] | 2019-01-01
|  | Підрозділу підприємства, якому підпорядкована лабораторія | [8 empty] | прізвище | [5 empty] | підпис |  |  |  | дата
| Начальник лабораторії | [8 empty] | Сапіжак Н.М. | [10 empty] | 2019-01-01
|  | Лабораторія, де здійснювалось вимірювання газу | [8 empty] | прізвище | [5 empty] | підпис |  |  |  | дата
| Начальник служби ГВ і М | [8 empty] | Стоколоса А.Б. | [10 empty] | 2019-01-01
|  | Підрозділу, відповідального за облік газу за маршрутом | [8 empty] | прізвище | [5 empty] | підпис |  |  |  | дата

## додаток
Додаток до Паспорту фізико-хімічних показників природного газу. Маршрут №408
Область | ГРС, прямий споживач | Cередньозважене значення вищої теплоти згоряння
|  | ккал/м³ | МДж/м³ | кВт*год./м³
Маршрут №408 |  | 8990.1119 | 37.6398 | 10.4555
Івано-Франківська | АГНКС Коломия РВУ "Львівавтогаз", сум. | 8986.5531 | 37.6249 | 10.4514
Івано-Франківська | ГРС Яблунів (с.Стопчатів) | 8990.088 | 37.6397 | 10.4555
Івано-Франківська | ГРС с.Микитинці | 8990.0403 | 37.6395 | 10.4554
Івано-Франківська | ГРС с.Сопів | 8990.1597 | 37.64 | 10.4556
Головний інженер Богородчанського ЛВУМГ |  | Опацький В.І. |  |  | 2019-01-01
Підрозділу підприємства, якому підпорядкована лабораторія |  | прізвище |  | підпис | дата
Начальник лабораторії |  | Сапіжак Н.М. |  |  | 2019-01-01
Лабораторія, де здійснювалось вимірювання газу |  | прізвище |  | підпис | дата
Начальник служби ГВ і М |  | Стоколоса А.Б. |  |  | 2019-01-01
Підрозділу, відповідального за облік газу за маршрутом |  | прізвище |  | підпис | дата