## паспорт
АТ "Укртрансгаз" | [5 empty] | ПАСПОРТ ФІЗИКО-ХІМІЧНИХ ПОКАЗНИКІВ ПРИРОДНОГО ГАЗУ №413 | [18 empty] | Маршрут №413
Філія "УМГ "ПРИКАРПАТТРАНСГАЗ" | [5 empty] | переданого Богородчанським ЛВУМГ та прийнятого ПАТ "Івано-Франківськгаз"
Богородчанське ЛВУМГ
Вимірювальна хіміко-аналітична лабораторія
по газопроводу "відвід на Яблунів", "перемичка Яблунів - Вербовець"
Свідоцтво № ІФ 760 чинне до 12.06.2019 р. | [20 empty] | за період з 01.12.2018р. по 31.12.2018р.
Число місяця | Компонентний склад, % мол. | [11 empty] | Фізико-хімічні показники газу обчислені на основі компонентного складу, 101,325 кПа | [9 empty] | Температура точки роси вологи (Р = 3.92 МПа), °С | Температура точки роси вуглеводнів, °С | Масова концентрація сірководню, г/м3 | Масова концентрація меркаптанової сірки, г/м3 | Маса механічних домішок, г/м3
[13 empty] | Густина абсолютна, кг/м3,при 20 ºС, | Температура вимірювання/згоряння при 20/25°С
| метан, С1 | етан, С2 | пропан, С3 | ізо-бутан, і-С4 | н-бутан, н-С4 | нео-пентан, нео-С5 | ізо-пентан, і-С5 | н-пентан, н-С5 | гексани та вищі, С6+ | кисень, О2 | азот, N2 | діоксид вуглецю, CО2 |  | Теплота згоряння нижча |  |  | Теплота згоряння вища |  |  | Число Воббе вище
[14 empty] | ккал/м3 | МДж/м3 | кВт⋅год/м3 | ккал/м3 | МДж/м3 | кВт⋅год/м3 | ккал/м3 | МДж/м3 | кВт⋅год/м3
1 | [13 empty] | 8170.9182 | 34.21 | 9.5028 | 9057.0365 | 37.92 | 10.5333 | 11904.0797 | 49.84 | 13.8444
2 | 96.495 | 1.8952 | 0.5772 | 0.0886 | 0.0844 |  | 0.016 | 0.011 | 0.0143 |  | 0.6685 | 0.15 | 0.6953 | 8151.8106 | 34.13 | 9.4806 | 9037.9289 | 37.84 | 10.5111 | 11894.5258 | 49.8 | 13.8333
3 | 96.329 | 2.0022 | 0.6109 | 0.0935 | 0.0893 |  | 0.0169 | 0.0116 | 0.0147 |  | 0.6749 | 0.1567 | 0.6966 | 8163.7529 | 34.18 | 9.4944 | 9049.8712 | 37.89 | 10.525 | 11899.3027 | 49.82 | 13.8389
4 | 96.235 | 2.0642 | 0.6295 | 0.0959 | 0.0915 |  | 0.0172 | 0.0118 | 0.015 |  | 0.6788 | 0.1611 | 0.6974 | 8170.9182 | 34.21 | 9.5028 | 9057.0365 | 37.92 | 10.5333 | 11904.0797 | 49.84 | 13.8444
5 | 96.215 | 2.0801 | 0.635 | 0.0967 | 0.0922 |  | 0.0172 | 0.0119 | 0.0152 |  | 0.6739 | 0.1632 | 0.6976 | 8173.3067 | 34.22 | 9.5056 | 9059.425 | 37.93 | 10.5361 | 11904.0797 | 49.84 | 13.8444 | -13.3 | -22.3
6 | 96.199 | 2.092 | 0.6394 | 0.0972 | 0.0927 |  | 0.0171 | 0.0118 | 0.0157 |  | 0.6708 | 0.1648 | 0.6977 | 8175.6952 | 34.23 | 9.5083 | 9061.8134 | 37.94 | 10.5389 | 11906.4681 | 49.85 | 13.8472
7 | [13 empty] | 8175.6952 | 34.23 | 9.5083 | 9061.8134 | 37.94 | 10.5389 | 11906.4681 | 49.85 | 13.8472
8 | [13 empty] | 8175.6952 | 34.23 | 9.5083 | 9061.8134 | 37.94 | 10.5389 | 11906.4681 | 49.85 | 13.8472
9 | 96.289 | 2.0269 | 0.6199 | 0.094 | 0.0897 |  | 0.0169 | 0.0117 | 0.0154 |  | 0.679 | 0.1575 | 0.6969 | 8166.1413 | 34.19 | 9.4972 | 9052.2596 | 37.9 | 10.5278 | 11901.6912 | 49.83 | 13.8417
10 | 96.286 | 2.0263 | 0.6194 | 0.0939 | 0.0898 |  | 0.0169 | 0.0117 | 0.0156 |  | 0.6819 | 0.1581 | 0.697 | 8166.1413 | 34.19 | 9.4972 | 9052.2596 | 37.9 | 10.5278 | 11901.6912 | 49.83 | 13.8417
11 | 96.291 | 2.0253 | 0.6188 | 0.0941 | 0.09 |  | 0.017 | 0.0117 | 0.0157 |  | 0.6781 | 0.1589 | 0.6969 | 8166.1413 | 34.19 | 9.4972 | 9052.2596 | 37.9 | 10.5278 | 11901.6912 | 49.83 | 13.8417
12 | 96.354 | 1.984 | 0.6048 | 0.092 | 0.0881 |  | 0.0167 | 0.0115 | 0.0155 |  | 0.6802 | 0.1533 | 0.6964 | 8161.3644 | 34.17 | 9.4917 | 9047.4827 | 37.88 | 10.5222 | 11899.3027 | 49.82 | 13.8389 | -9.6 | -19.8
13 | 96.316 | 2.0075 | 0.6153 | 0.0936 | 0.0897 |  | 0.0169 | 0.0117 | 0.0151 |  | 0.6796 | 0.155 | 0.6967 | 8166.1413 | 34.19 | 9.4972 | 9052.2596 | 37.9 | 10.5278 | 11899.3027 | 49.82 | 13.8389
14 | [13 empty] | 8166.1413 | 34.19 | 9.4972 | 9052.2596 | 37.9 | 10.5278 | 11899.3027 | 49.82 | 13.8389
15 | [13 empty] | 8166.1413 | 34.19 | 9.4972 | 9052.2596 | 37.9 | 10.5278 | 11899.3027 | 49.82 | 13.8389
16 | 96.3202 | 2.0072 | 0.6135 | 0.0935 | 0.0893 |  | 0.0168 | 0.0118 | 0.0142 |  | 0.6781 | 0.1554 | 0.6967 | 8163.7529 | 34.18 | 9.4944 | 9049.8712 | 37.89 | 10.525 | 11899.3027 | 49.82 | 13.8389
17 | 96.3424 | 1.9898 | 0.6092 | 0.093 | 0.089 |  | 0.0169 | 0.0116 | 0.0143 |  | 0.6805 | 0.1533 | 0.6965 | 8163.7529 | 34.18 | 9.4944 | 9047.4827 | 37.88 | 10.5222 | 11899.3027 | 49.82 | 13.8389
18 | 96.3607 | 1.9771 | 0.6055 | 0.0925 | 0.0885 |  | 0.0167 | 0.0116 | 0.014 |  | 0.6817 | 0.1516 | 0.6963 | 8161.3644 | 34.17 | 9.4917 | 9047.4827 | 37.88 | 10.5222 | 11899.3027 | 49.82 | 13.8389
19 | 96.3511 | 1.9824 | 0.6094 | 0.0941 | 0.0909 |  | 0.0146 | 0.0146 | 0.0131 |  | 0.6775 | 0.1524 | 0.6965 | 8163.7529 | 34.18 | 9.4944 | 9049.8712 | 37.89 | 10.525 | 11899.3027 | 49.82 | 13.8389 | -12.8 | -20.5 | 0,000123 | 0,0002 | 0,000
20 | 96.3175 | 2.0029 | 0.6162 | 0.0955 | 0.0927 |  | 0.0141 | 0.0158 | 0.0128 |  | 0.677 | 0.1555 | 0.6968 | 8166.1413 | 34.19 | 9.4972 | 9052.2596 | 37.9 | 10.5278 | 11901.6912 | 49.83 | 13.8417
21 | 96.3297 | 1.9914 | 0.6132 | 0.0953 | 0.0927 |  | 0.0142 | 0.0158 | 0.013 |  | 0.6808 | 0.1534 | 0.6967 | 8163.7529 | 34.18 | 9.4944 | 9049.8712 | 37.89 | 10.525 | 11899.3027 | 49.82 | 13.8389
22 | [13 empty] | 8163.7529 | 34.18 | 9.4944 | 9049.8712 | 37.89 | 10.525 | 11899.3027 | 49.82 | 13.8389
23 | [13 empty] | 8163.7529 | 34.18 | 9.4944 | 9049.8712 | 37.89 | 10.525 | 11899.3027 | 49.82 | 13.8389
24 | [13 empty] | 8163.7529 | 34.18 | 9.4944 | 9049.8712 | 37.89 | 10.525 | 11899.3027 | 49.82 | 13.8389
25 | 96.2533 | 2.0391 | 0.6274 | 0.0974 | 0.0949 |  | 0.0145 | 0.0163 | 0.0145 |  | 0.682 | 0.1607 | 0.6973 | 8170.9182 | 34.21 | 9.5028 | 9057.0365 | 37.92 | 10.5333 | 11901.6912 | 49.83 | 13.8417
26 | 96.2201 | 2.0623 | 0.6348 | 0.0986 | 0.0959 |  | 0.0147 | 0.0164 | 0.0144 |  | 0.681 | 0.1618 | 0.6976 | 8173.3067 | 34.22 | 9.5056 | 9059.425 | 37.93 | 10.5361 | 11904.0797 | 49.84 | 13.8444
27 | 96.2359 | 2.0537 | 0.6306 | 0.0973 | 0.0945 | 0.0014 | 0.0145 | 0.0157 | 0.0136 | 0.003 | 0.6799 | 0.1599 | 0.6974 | 8170.9182 | 34.21 | 9.5028 | 9057.0365 | 37.92 | 10.5333 | 11904.0797 | 49.84 | 13.8444 | -11.4 | -23
28 | 96.2703 | 2.0345 | 0.6232 | 0.0956 | 0.0927 | 0.0022 | 0.014 | 0.015 | 0.013 |  | 0.6804 | 0.1592 | 0.6971 | 8168.5298 | 34.2 | 9.5 | 9054.6481 | 37.91 | 10.5306 | 11901.6912 | 49.83 | 13.8417
29 | [13 empty] | 8168.5298 | 34.2 | 9.5 | 9054.6481 | 37.91 | 10.5306 | 11901.6912 | 49.83 | 13.8417
30 | [13 empty] | 8168.5298 | 34.2 | 9.5 | 9054.6481 | 37.91 | 10.5306 | 11901.6912 | 49.83 | 13.8417
31 | [13 empty] | 8168.5298 | 34.2 | 9.5 | 9054.6481 | 37.91 | 10.5306 | 11901.6912 | 49.83 | 13.8417
Рівень одоризації відповідає чинним нормативним документам | [13 empty] | 8166.8817 | 34.1931 | 9.4981 | 9052.9284 | 37.9028 | 10.5286
Середньозважене значення теплоти згоряння:
| Головний інженер Богородчанського ЛВУМГ | [8 empty] | Опацький В.І. | [10 empty] | 2019-01-01
|  | Підрозділу підприємства, якому підпорядкована лабораторія | [8 empty] | прізвище | [5 empty] | підпис |  |  |  | дата
| Начальник лабораторії | [8 empty] | Сапіжак Н.М. | [10 empty] | 2019-01-01
|  | Лабораторія, де здійснювалось вимірювання газу | [8 empty] | прізвище | [5 empty] | підпис |  |  |  | дата
| Начальник служби ГВ і М | [8 empty] | Стоколоса А.Б. | [10 empty] | 2019-01-01
|  | Підрозділу, відповідального за облік газу за маршрутом | [8 empty] | прізвище | [5 empty] | підпис |  |  |  | дата

## додаток
Додаток до Паспорту фізико-хімічних показників природного газу. Маршрут №413
Область | ГРС, прямий споживач | Cередньозважене значення вищої теплоти згоряння
|  | ккал/м³ | МДж/м³ | кВт*год./м³
Маршрут №413 |  | 9052.9284 | 37.9028 | 10.5286
Івано-Франківська | ГРС Косів (с.Вербовець) | 9052.9284 | 37.9028 | 10.5286
Головний інженер Богородчанського ЛВУМГ |  | Опацький В.І. |  |  | 2019-01-01
Підрозділу підприємства, якому підпорядкована лабораторія |  | прізвище |  | підпис | дата
Начальник лабораторії |  | Сапіжак Н.М. |  |  | 2019-01-01
Лабораторія, де здійснювалось вимірювання газу |  | прізвище |  | підпис | дата
Начальник служби ГВ і М |  | Стоколоса А.Б. |  |  | 2019-01-01
Підрозділу, відповідального за облік газу за маршрутом |  | прізвище |  | підпис | дата