## паспорт
АТ "Укртрансгаз" | [5 empty] | ПАСПОРТ ФІЗИКО-ХІМІЧНИХ ПОКАЗНИКІВ ПРИРОДНОГО ГАЗУ №419 | [18 empty] | Маршрут №419
Філія "УМГ "ПРИКАРПАТТРАНСГАЗ" | [5 empty] | переданого Богородчанським ЛВУМГ та прийнятого ПАТ "Івано-Франківськгаз", ПАТ "Чернівцігаз"
Богородчанське ЛВУМГ
Вимірювальна хіміко-аналітична лабораторія
по газопроводах "Косів - Чернівці", "відвід на Кути"
Свідоцтво № ІФ 760 чинне до 12.06.2019 р. | [20 empty] | за період з 01.12.2018р. по 31.12.2018р.
Число місяця | Компонентний склад, % мол. | [11 empty] | Фізико-хімічні показники газу обчислені на основі компонентного складу, 101,325 кПа | [9 empty] | Температура точки роси вологи (Р = 3.92 МПа), °С | Температура точки роси вуглеводнів, °С | Масова концентрація сірководню, г/м3 | Масова концентрація меркаптанової сірки, г/м3 | Маса механічних домішок, г/м3
[13 empty] | Густина абсолютна, кг/м3,при 20 ºС, | Температура вимірювання/згоряння при 20/25°С
| метан, С1 | етан, С2 | пропан, С3 | ізо-бутан, і-С4 | н-бутан, н-С4 | нео-пентан, нео-С5 | ізо-пентан, і-С5 | н-пентан, н-С5 | гексани та вищі, С6+ | кисень, О2 | азот, N2 | діоксид вуглецю, CО2 |  | Теплота згоряння нижча |  |  | Теплота згоряння вища |  |  | Число Воббе вище
[14 empty] | ккал/м3 | МДж/м3 | кВт⋅год/м3 | ккал/м3 | МДж/м3 | кВт⋅год/м3 | ккал/м3 | МДж/м3 | кВт⋅год/м3
1 | [13 empty] | 8179.7555 | 34.247 | 9.5131 | 9066.7098 | 37.9605 | 10.5446 | 11906.8264 | 49.8515 | 13.8476
2 | [13 empty] | 8179.7555 | 34.247 | 9.5131 | 9066.7098 | 37.9605 | 10.5446 | 11906.8264 | 49.8515 | 13.8476
3 | [13 empty] | 8179.7555 | 34.247 | 9.5131 | 9066.7098 | 37.9605 | 10.5446 | 11906.8264 | 49.8515 | 13.8476
4 | [13 empty] | 8179.7555 | 34.247 | 9.5131 | 9066.7098 | 37.9605 | 10.5446 | 11906.8264 | 49.8515 | 13.8476
5 | 96.1943 | 2.0673 | 0.6331 | 0.0973 | 0.0932 | 0.0015 | 0.0169 | 0.0118 | 0.0108 | 0.0097 | 0.7018 | 0.1623 | 0.6976 | 8168.3387 | 34.1992 | 9.4998 | 9054.4092 | 37.909 | 10.5303 | 11897.4875 | 49.8124 | 13.8368 | -17.4 | -25.7
6 | [13 empty] | 8168.3387 | 34.1992 | 9.4998 | 9054.4092 | 37.909 | 10.5303 | 11897.4875 | 49.8124 | 13.8368
7 | [13 empty] | 8168.3387 | 34.1992 | 9.4998 | 9054.4092 | 37.909 | 10.5303 | 11897.4875 | 49.8124 | 13.8368
8 | [13 empty] | 8168.3387 | 34.1992 | 9.4998 | 9054.4092 | 37.909 | 10.5303 | 11897.4875 | 49.8124 | 13.8368
9 | [13 empty] | 8168.3387 | 34.1992 | 9.4998 | 9054.4092 | 37.909 | 10.5303 | 11897.4875 | 49.8124 | 13.8368
10 | [13 empty] | 8168.3387 | 34.1992 | 9.4998 | 9054.4092 | 37.909 | 10.5303 | 11897.4875 | 49.8124 | 13.8368
11 | [13 empty] | 8168.3387 | 34.1992 | 9.4998 | 9054.4092 | 37.909 | 10.5303 | 11897.4875 | 49.8124 | 13.8368 |  |  | 0,000133 | 0,0002 | 0,000
12 | 96.2209 | 2.0556 | 0.6262 | 0.0965 | 0.0928 | 0.0014 | 0.0171 | 0.0117 | 0.0122 | 0.0084 | 0.694 | 0.1632 | 0.6974 | 8167.5983 | 34.1961 | 9.4989 | 9053.6449 | 37.9058 | 10.5294 | 11897.9174 | 49.8142 | 13.8373 | -14.7 | -22.8
13 | [13 empty] | 8167.5983 | 34.1961 | 9.4989 | 9053.6449 | 37.9058 | 10.5294 | 11897.9174 | 49.8142 | 13.8373
14 | [13 empty] | 8167.5983 | 34.1961 | 9.4989 | 9053.6449 | 37.9058 | 10.5294 | 11897.9174 | 49.8142 | 13.8373
15 | [13 empty] | 8167.5983 | 34.1961 | 9.4989 | 9053.6449 | 37.9058 | 10.5294 | 11897.9174 | 49.8142 | 13.8373
16 | [13 empty] | 8167.5983 | 34.1961 | 9.4989 | 9053.6449 | 37.9058 | 10.5294 | 11897.9174 | 49.8142 | 13.8373
17 | [13 empty] | 8167.5983 | 34.1961 | 9.4989 | 9053.6449 | 37.9058 | 10.5294 | 11897.9174 | 49.8142 | 13.8373
18 | [13 empty] | 8167.5983 | 34.1961 | 9.4989 | 9053.6449 | 37.9058 | 10.5294 | 11897.9174 | 49.8142 | 13.8373
19 | 96.2886 | 2.0054 | 0.6185 | 0.0954 | 0.0919 | 0.0014 | 0.0168 | 0.0115 | 0.01 | 0.0078 | 0.6979 | 0.1548 | 0.6968 | 8162.7497 | 34.1758 | 9.4933 | 9048.462 | 37.8841 | 10.5234 | 11896.0305 | 49.8063 | 13.8351 | -8.1 | -16.8
20 | [13 empty] | 8162.7497 | 34.1758 | 9.4933 | 9048.462 | 37.8841 | 10.5234 | 11896.0305 | 49.8063 | 13.8351
21 | [13 empty] | 8162.7497 | 34.1758 | 9.4933 | 9048.462 | 37.8841 | 10.5234 | 11896.0305 | 49.8063 | 13.8351
22 | [13 empty] | 8162.7497 | 34.1758 | 9.4933 | 9048.462 | 37.8841 | 10.5234 | 11896.0305 | 49.8063 | 13.8351
23 | [13 empty] | 8162.7497 | 34.1758 | 9.4933 | 9048.462 | 37.8841 | 10.5234 | 11896.0305 | 49.8063 | 13.8351
24 | [13 empty] | 8162.7497 | 34.1758 | 9.4933 | 9048.462 | 37.8841 | 10.5234 | 11896.0305 | 49.8063 | 13.8351
25 | [13 empty] | 8162.7497 | 34.1758 | 9.4933 | 9048.462 | 37.8841 | 10.5234 | 11896.0305 | 49.8063 | 13.8351
26 | [13 empty] | 8162.7497 | 34.1758 | 9.4933 | 9048.462 | 37.8841 | 10.5234 | 11896.0305 | 49.8063 | 13.8351
27 | [13 empty] | 8162.7497 | 34.1758 | 9.4933 | 9048.462 | 37.8841 | 10.5234 | 11896.0305 | 49.8063 | 13.8351
28 | [13 empty] | 8162.7497 | 34.1758 | 9.4933 | 9048.462 | 37.8841 | 10.5234 | 11896.0305 | 49.8063 | 13.8351
29 | 96.1968 | 2.0634 | 0.6357 | 0.0987 | 0.0949 | 0.0014 | 0.0173 | 0.012 | 0.012 | 0.0095 | 0.6959 | 0.1624 | 0.6977 | 8170.0106 | 34.2062 | 9.5017 | 9056.2245 | 37.9166 | 10.5324 | 11899.1594 | 49.8194 | 13.8387 | -14.6 | -23.3
30 | [13 empty] | 8170.0106 | 34.2062 | 9.5017 | 9056.2245 | 37.9166 | 10.5324 | 11899.1594 | 49.8194 | 13.8387
31 | [13 empty] | 8170.0106 | 34.2062 | 9.5017 | 9056.2245 | 37.9166 | 10.5324 | 11899.1594 | 49.8194 | 13.8387
Рівень одоризації відповідає чинним нормативним документам | [13 empty] | 8168.2193 | 34.1987 | 9.4996 | 9054.3137 | 37.9086 | 10.5302
Середньозважене значення теплоти згоряння:
| Головний інженер Богородчанського ЛВУМГ | [8 empty] | Опацький В.І. | [10 empty] | 2019-01-01
|  | Підрозділу підприємства, якому підпорядкована лабораторія | [8 empty] | прізвище | [5 empty] | підпис |  |  |  | дата
| Начальник лабораторії | [8 empty] | Сапіжак Н.М. | [10 empty] | 2019-01-01
|  | Лабораторія, де здійснювалось вимірювання газу | [8 empty] | прізвище | [5 empty] | підпис |  |  |  | дата
| Начальник служби ГВ і М | [8 empty] | Стоколоса А.Б. | [10 empty] | 2019-01-01
|  | Підрозділу, відповідального за облік газу за маршрутом | [8 empty] | прізвище | [5 empty] | підпис |  |  |  | дата

## додаток
Додаток до Паспорту фізико-хімічних показників природного газу. Маршрут №419
Область | ГРС, прямий споживач | Cередньозважене значення вищої теплоти згоряння
|  | ккал/м³ | МДж/м³ | кВт*год./м³
Маршрут №419 |  | 9054.3137 | 37.9086 | 10.5302
Івано-Франківська | ГРС - Снятин 2 | 9054.1226 | 37.9078 | 10.5299
Івано-Франківська | ГРС Кути (с.Слобідка) | 9054.3376 | 37.9087 | 10.5302
Івано-Франківська | ГРС с.Джурів, лінія на Джурів | 9054.3853 | 37.9089 | 10.5303
Івано-Франківська | ГРС с.Завалля | 9054.3137 | 37.9086 | 10.5302
Івано-Франківська | ГРС с.Княже | 9054.3615 | 37.9088 | 10.5302
Івано-Франківська | ГРС с.Рожнів | 9054.4092 | 37.909 | 10.5303
Чернівецька | ГРС Джурів (Банилів) | 9054.3376 | 37.9087 | 10.5302
Чернівецька | ГРС с.Брусниця | 9054.3376 | 37.9087 | 10.5302
Чернівецька | ГРС с.Неполоківський ДОК | 9054.3137 | 37.9086 | 10.5302
Головний інженер Богородчанського ЛВУМГ |  | Опапцький В.І. |  |  | 2019-01-01
Підрозділу підприємства, якому підпорядкована лабораторія |  | прізвище |  | підпис | дата
Начальник лабораторії |  | Сапіжак Н.М. |  |  | 2019-01-01
Лабораторія, де здійснювалось вимірювання газу |  | прізвище |  | підпис | дата
Начальник служби ГВ і М |  | Стоколоса А.Б. |  |  | 2019-01-01
Підрозділу, відповідального за облік газу за маршрутом |  | прізвище |  | підпис | дата