## паспорт
АТ "Укртрансгаз" | [5 empty] | ПАСПОРТ ФІЗИКО-ХІМІЧНИХ ПОКАЗНИКІВ ПРИРОДНОГО ГАЗУ №452 | [18 empty] | Маршрут №452
Філія "УМГ "ПРИКАРПАТТРАНСГАЗ" | [5 empty] | переданого Долинським ЛВУМГ та прийнятого ПАТ "Івано-Франківськгаз"
Долинське ЛВУМГ
Вимірювальна хіміко-аналітична лабораторія
по газопроводу "Івацевичі-Долина III"
Свідоцтво № ІФ 757 чинне до 28.05.2019 р. | [20 empty] | за період з 01.12.2018р. по 31.12.2018р.
Число місяця | Компонентний склад, % мол. | [11 empty] | Фізико-хімічні показники газу обчислені на основі компонентного складу, 101,325 кПа | [9 empty] | Температура точки роси вологи (Р = 3.92 МПа), °С | Температура точки роси вуглеводнів, °С | Масова концентрація сірководню, г/м3 | Масова концентрація меркаптанової сірки, г/м3 | Маса механічних домішок, г/м3
[13 empty] | Густина абсолютна, кг/м3,при 20 ºС, | Температура вимірювання/згоряння при 20/25°С
| метан, С1 | етан, С2 | пропан, С3 | ізо-бутан, і-С4 | н-бутан, н-С4 | нео-пентан, нео-С5 | ізо-пентан, і-С5 | н-пентан, н-С5 | гексани та вищі, С6+ | кисень, О2 | азот, N2 | діоксид вуглецю, CО2 |  | Теплота згоряння нижча |  |  | Теплота згоряння вища |  |  | Число Воббе вище
[14 empty] | ккал/м3 | МДж/м3 | кВт⋅год/м3 | ккал/м3 | МДж/м3 | кВт⋅год/м3 | ккал/м3 | МДж/м3 | кВт⋅год/м3
1 | [13 empty] | 8161.3644 | 34.17 | 9.4917 | 9045.0942 | 37.87 | 10.5194 | 11818.0951 | 49.48 | 13.7444
2 | [13 empty] | 8161.3644 | 34.17 | 9.4917 | 9045.0942 | 37.87 | 10.5194 | 11818.0951 | 49.48 | 13.7444
3 | [13 empty] | 8161.3644 | 34.17 | 9.4917 | 9045.0942 | 37.87 | 10.5194 | 11818.0951 | 49.48 | 13.7444
4 | 95.3647 | 2.3191 | 0.6519 | 0.0975 | 0.113 | 0.0017 | 0.0288 | 0.0204 | 0.025 | 0.0035 | 0.8643 | 0.5101 | 0.7054 | 8158.9759 | 34.16 | 9.4889 | 9042.7058 | 37.86 | 10.5167 | 11818.0951 | 49.48 | 13.7444 | -9.6 | -5.1 | 0.0004 | 0.0006 | 0
5 | [13 empty] | 8158.9759 | 34.16 | 9.4889 | 9042.7058 | 37.86 | 10.5167 | 11818.0951 | 49.48 | 13.7444
6 | [13 empty] | 8158.9759 | 34.16 | 9.4889 | 9042.7058 | 37.86 | 10.5167 | 11818.0951 | 49.48 | 13.7444
7 | [13 empty] | 8158.9759 | 34.16 | 9.4889 | 9042.7058 | 37.86 | 10.5167 | 11818.0951 | 49.48 | 13.7444
8 | [13 empty] | 8158.9759 | 34.16 | 9.4889 | 9042.7058 | 37.86 | 10.5167 | 11818.0951 | 49.48 | 13.7444
9 | [13 empty] | 8158.9759 | 34.16 | 9.4889 | 9042.7058 | 37.86 | 10.5167 | 11818.0951 | 49.48 | 13.7444
10 | [13 empty] | 8158.9759 | 34.16 | 9.4889 | 9042.7058 | 37.86 | 10.5167 | 11818.0951 | 49.48 | 13.7444
11 | 95.3564 | 2.3235 | 0.651 | 0.0981 | 0.1136 | 0.0015 | 0.0282 | 0.0196 | 0.0197 | 0.0054 | 0.8816 | 0.5014 | 0.7052 | 8156.5875 | 34.15 | 9.4861 | 9040.3173 | 37.85 | 10.5139 | 11815.7067 | 49.47 | 13.7417 | -9.9 | -5.4
12 | [13 empty] | 8156.5875 | 34.15 | 9.4861 | 9040.3173 | 37.85 | 10.5139 | 11815.7067 | 49.47 | 13.7417
13 | [13 empty] | 8156.5875 | 34.15 | 9.4861 | 9040.3173 | 37.85 | 10.5139 | 11815.7067 | 49.47 | 13.7417
14 | [13 empty] | 8156.5875 | 34.15 | 9.4861 | 9040.3173 | 37.85 | 10.5139 | 11815.7067 | 49.47 | 13.7417
15 | [13 empty] | 8156.5875 | 34.15 | 9.4861 | 9040.3173 | 37.85 | 10.5139 | 11815.7067 | 49.47 | 13.7417
16 | [13 empty] | 8156.5875 | 34.15 | 9.4861 | 9040.3173 | 37.85 | 10.5139 | 11815.7067 | 49.47 | 13.7417
17 | [13 empty] | 8156.5875 | 34.15 | 9.4861 | 9040.3173 | 37.85 | 10.5139 | 11815.7067 | 49.47 | 13.7417
18 | 95.3488 | 2.3204 | 0.6506 | 0.0975 | 0.113 | 0.0017 | 0.029 | 0.0203 | 0.025 | 0.0052 | 0.877 | 0.5115 | 0.7055 | 8158.9759 | 34.16 | 9.4889 | 9042.7058 | 37.86 | 10.5167 | 11815.7067 | 49.47 | 13.7417 | -10.3 | -5.2
19 | [13 empty] | 8158.9759 | 34.16 | 9.4889 | 9042.7058 | 37.86 | 10.5167 | 11815.7067 | 49.47 | 13.7417
20 | [13 empty] | 8158.9759 | 34.16 | 9.4889 | 9042.7058 | 37.86 | 10.5167 | 11815.7067 | 49.47 | 13.7417
21 | [13 empty] | 8158.9759 | 34.16 | 9.4889 | 9042.7058 | 37.86 | 10.5167 | 11815.7067 | 49.47 | 13.7417
22 | [13 empty] | 8158.9759 | 34.16 | 9.4889 | 9042.7058 | 37.86 | 10.5167 | 11815.7067 | 49.47 | 13.7417
23 | [13 empty] | 8158.9759 | 34.16 | 9.4889 | 9042.7058 | 37.86 | 10.5167 | 11815.7067 | 49.47 | 13.7417
24 | [13 empty] | 8158.9759 | 34.16 | 9.4889 | 9042.7058 | 37.86 | 10.5167 | 11815.7067 | 49.47 | 13.7417
25 | [13 empty] | 8158.9759 | 34.16 | 9.4889 | 9042.7058 | 37.86 | 10.5167 | 11815.7067 | 49.47 | 13.7417
26 | 95.3819 | 2.3086 | 0.6488 | 0.0974 | 0.1124 | 0.0016 | 0.0286 | 0.0203 | 0.0248 | 0.0036 | 0.8631 | 0.5089 | 0.7052 | 8158.9759 | 34.16 | 9.4889 | 9281.5517 | 38.86 | 10.7944 | 11815.7067 | 49.47 | 13.7417 | -10.6 | -6
27 | [13 empty] | 8158.9759 | 34.16 | 9.4889 | 9281.5517 | 38.86 | 10.7944 | 11815.7067 | 49.47 | 13.7417
28 | [13 empty] | 8158.9759 | 34.16 | 9.4889 | 9281.5517 | 38.86 | 10.7944 | 11815.7067 | 49.47 | 13.7417
29 | [13 empty] | 8158.9759 | 34.16 | 9.4889 | 9281.5517 | 38.86 | 10.7944 | 11815.7067 | 49.47 | 13.7417
30 | [13 empty] | 8158.9759 | 34.16 | 9.4889 | 9281.5517 | 38.86 | 10.7944 | 11815.7067 | 49.47 | 13.7417
31 | [13 empty] | 8158.9759 | 34.16 | 9.4889 | 9281.5517 | 38.86 | 10.7944 | 11815.7067 | 49.47 | 13.7417
Рівень одоризації відповідає чинним нормативним документам | [13 empty] | 8158.6654 | 34.1587 | 9.4885 | 9086.4623 | 38.0432 | 10.5676
Середньозважене значення теплоти згоряння:
| Начальник Долинського ЛВУМГ | [8 empty] | Бойко В. Т. | [10 empty] | 2019-01-02
|  | Підрозділу підприємства, якому підпорядкована лабораторія | [8 empty] | прізвище | [5 empty] | підпис |  |  |  | дата
| Інженер-лаборант | [8 empty] | Болгар І.М. | [10 empty] | 2019-01-02
|  | Лабораторія, де здійснювалось вимірювання газу | [8 empty] | прізвище | [5 empty] | підпис |  |  |  | дата
| Начальник служби ГВ і М | [8 empty] | Владика В. М. | [10 empty] | 2019-01-02
|  | Підрозділу, відповідального за облік газу за маршрутом | [8 empty] | прізвище | [5 empty] | підпис |  |  |  | дата

## додаток
Додаток до Паспорту фізико-хімічних показників природного газу. Маршрут №452
Область | ГРС, прямий споживач | Cередньозважене значення вищої теплоти згоряння
|  | ккал/м³ | МДж/м³ | кВт*год./м³
Маршрут №452 |  | 9086.4623 | 38.0432 | 10.5676
Івано-Франківська | ГРС Витвиця | 9086.4623 | 38.0432 | 10.5676
Начальник Долинського ЛВУМГ |  | Бойко В. Т. |  |  | 2019-01-02
Підрозділу підприємства, якому підпорядкована лабораторія |  | прізвище |  | підпис | дата
Інженер-лаборант |  | Болгар І.М. |  |  | 2019-01-02
Лабораторія, де здійснювалось вимірювання газу |  | прізвище |  | підпис | дата
Начальник служби ГВ і М |  | Владика В. М. |  |  | 2019-01-02
Підрозділу, відповідального за облік газу за маршрутом |  | прізвище |  | підпис | дата