## паспорт
АТ "Укртрансгаз" | [5 empty] | ПАСПОРТ ФІЗИКО-ХІМІЧНИХ ПОКАЗНИКІВ ПРИРОДНОГО ГАЗУ №453 | [18 empty] | Маршрут №453
Філія "УМГ "ПРИКАРПАТТРАНСГАЗ" | [5 empty] | переданого Долинським ЛВУМГ та прийнятого ПАТ "Івано-Франківськгаз"
Долинське ЛВУМГ
Вимірювальна хіміко-аналітична лабораторія
по вихідному колектору УОГ КС Долина
Свідоцтво № ІФ 757 чинне до 28.05.2019 р. | [20 empty] | за період з 01.12.2018р. по 31.12.2018р.
Число місяця | Компонентний склад, % мол. | [11 empty] | Фізико-хімічні показники газу обчислені на основі компонентного складу, 101,325 кПа | [9 empty] | Температура точки роси вологи (Р = 3.92 МПа), °С | Температура точки роси вуглеводнів, °С | Масова концентрація сірководню, г/м3 | Масова концентрація меркаптанової сірки, г/м3 | Маса механічних домішок, г/м3
[13 empty] | Густина абсолютна, кг/м3,при 20 ºС, | Температура вимірювання/згоряння при 20/25°С
| метан, С1 | етан, С2 | пропан, С3 | ізо-бутан, і-С4 | н-бутан, н-С4 | нео-пентан, нео-С5 | ізо-пентан, і-С5 | н-пентан, н-С5 | гексани та вищі, С6+ | кисень, О2 | азот, N2 | діоксид вуглецю, CО2 |  | Теплота згоряння нижча |  |  | Теплота згоряння вища |  |  | Число Воббе вище
[14 empty] | ккал/м3 | МДж/м3 | кВт⋅год/м3 | ккал/м3 | МДж/м3 | кВт⋅год/м3 | ккал/м3 | МДж/м3 | кВт⋅год/м3
1 | [13 empty] | 8190.0259 | 34.29 | 9.525 | 9075.977 | 37.9993 | 10.5554 | 11820.4836 | 49.49 | 13.7472
2 | [13 empty] | 8190.0259 | 34.29 | 9.525 | 9075.977 | 37.9993 | 10.5554 | 11820.4836 | 49.49 | 13.7472
3 | [13 empty] | 8190.0259 | 34.29 | 9.525 | 9075.977 | 37.9993 | 10.5554 | 11820.4836 | 49.49 | 13.7472
4 | 91.9397 | 4.0242 | 0.9944 | 0.1216 | 0.169 | 0.003 | 0.0416 | 0.0325 | 0.0401 | 0.0023 | 1.3162 | 1.3154 | 0.7335 | 8235.4066 | 34.48 | 9.5778 | 9119.1365 | 38.18 | 10.6056 | 11686.7299 | 48.93 | 13.5917 | -10.7 | -8.3 | 0.0002 | 0.0003 | 0
5 | [13 empty] | 8235.4066 | 34.48 | 9.5778 | 9119.1365 | 38.18 | 10.6056 | 11686.7299 | 48.93 | 13.5917
6 | [13 empty] | 8235.4066 | 34.48 | 9.5778 | 9119.1365 | 38.18 | 10.6056 | 11686.7299 | 48.93 | 13.5917
7 | [13 empty] | 8235.4066 | 34.48 | 9.5778 | 9119.1365 | 38.18 | 10.6056 | 11686.7299 | 48.93 | 13.5917
8 | [13 empty] | 8235.4066 | 34.48 | 9.5778 | 9119.1365 | 38.18 | 10.6056 | 11686.7299 | 48.93 | 13.5917
9 | [13 empty] | 8235.4066 | 34.48 | 9.5778 | 9119.1365 | 38.18 | 10.6056 | 11686.7299 | 48.93 | 13.5917
10 | [13 empty] | 8235.4066 | 34.48 | 9.5778 | 9119.1365 | 38.18 | 10.6056 | 11686.7299 | 48.93 | 13.5917
11 | 91.7026 | 4.1194 | 1.0129 | 0.1228 | 0.1733 | 0.0032 | 0.0433 | 0.0339 | 0.0435 | 0.0046 | 1.3654 | 1.3751 | 0.7355 | 8237.7951 | 34.49 | 9.5806 | 9121.5249 | 38.19 | 10.6083 | 11672.3991 | 48.87 | 13.575 | -10.3 | -7.2
12 | [13 empty] | 8237.7951 | 34.49 | 9.5806 | 9121.5249 | 38.19 | 10.6083 | 11672.3991 | 48.87 | 13.575
13 | [13 empty] | 8237.7951 | 34.49 | 9.5806 | 9121.5249 | 38.19 | 10.6083 | 11672.3991 | 48.87 | 13.575
14 | [13 empty] | 8237.7951 | 34.49 | 9.5806 | 9121.5249 | 38.19 | 10.6083 | 11672.3991 | 48.87 | 13.575
15 | [13 empty] | 8237.7951 | 34.49 | 9.5806 | 9121.5249 | 38.19 | 10.6083 | 11672.3991 | 48.87 | 13.575
16 | [13 empty] | 8237.7951 | 34.49 | 9.5806 | 9121.5249 | 38.19 | 10.6083 | 11672.3991 | 48.87 | 13.575
17 | [13 empty] | 8237.7951 | 34.49 | 9.5806 | 9121.5249 | 38.19 | 10.6083 | 11672.3991 | 48.87 | 13.575
18 | 92.5602 | 3.7026 | 0.9311 | 0.1159 | 0.1584 | 0.0057 | 0.0448 | 0.0412 | 0.0063 | 0.005 | 1.2265 | 1.2023 | 0.7282 | 8211.522 | 34.38 | 9.55 | 9097.6403 | 38.09 | 10.5806 | 11698.6722 | 48.98 | 13.6056 | -11.1 | -7.8
19 | [13 empty] | 8211.522 | 34.38 | 9.55 | 9097.6403 | 38.09 | 10.5806 | 11698.6722 | 48.98 | 13.6056
20 | [13 empty] | 8211.522 | 34.38 | 9.55 | 9097.6403 | 38.09 | 10.5806 | 11698.6722 | 48.98 | 13.6056
21 | [13 empty] | 8211.522 | 34.38 | 9.55 | 9097.6403 | 38.09 | 10.5806 | 11698.6722 | 48.98 | 13.6056
22 | [13 empty] | 8211.522 | 34.38 | 9.55 | 9097.6403 | 38.09 | 10.5806 | 11698.6722 | 48.98 | 13.6056
23 | [13 empty] | 8211.522 | 34.38 | 9.55 | 9097.6403 | 38.09 | 10.5806 | 11698.6722 | 48.98 | 13.6056
24 | [13 empty] | 8211.522 | 34.38 | 9.55 | 9097.6403 | 38.09 | 10.5806 | 11698.6722 | 48.98 | 13.6056
25 | [13 empty] | 8211.522 | 34.38 | 9.55 | 9097.6403 | 38.09 | 10.5806 | 11698.6722 | 48.98 | 13.6056
26 | 92.3482 | 3.8113 | 0.9637 | 0.1207 | 0.1648 | 0.0007 | 0.0408 | 0.0314 | 0.0362 | 0.0034 | 1.2502 | 1.2286 | 0.7303 | 8225.8528 | 34.44 | 9.5667 | 9111.9711 | 38.15 | 10.5972 | 11701.0606 | 48.99 | 13.6083 | -10.7 | -6.5
27 | [13 empty] | 8225.8528 | 34.44 | 9.5667 | 9111.9711 | 38.15 | 10.5972 | 11701.0606 | 48.99 | 13.6083
28 | [13 empty] | 8225.8528 | 34.44 | 9.5667 | 9111.9711 | 38.15 | 10.5972 | 11701.0606 | 48.99 | 13.6083
29 | [13 empty] | 8225.8528 | 34.44 | 9.5667 | 9111.9711 | 38.15 | 10.5972 | 11701.0606 | 48.99 | 13.6083
30 | [13 empty] | 8225.8528 | 34.44 | 9.5667 | 9111.9711 | 38.15 | 10.5972 | 11701.0606 | 48.99 | 13.6083
31 | [13 empty] | 8225.8528 | 34.44 | 9.5667 | 9111.9711 | 38.15 | 10.5972 | 11701.0606 | 48.99 | 13.6083
Рівень одоризації відповідає чинним нормативним документам | [13 empty] | 8223.0105 | 34.4281 | 9.5634 | 9108.054 | 38.1336 | 10.5927
Середньозважене значення теплоти згоряння:
| Начальник Долинського ЛВУМГ | [8 empty] | Бойко В. Т. | [10 empty] | 2019-01-02
|  | Підрозділу підприємства, якому підпорядкована лабораторія | [8 empty] | прізвище | [5 empty] | підпис |  |  |  | дата
| Інженер-лаборант | [8 empty] | Болгар І.М. | [10 empty] | 2019-01-02
|  | Лабораторія, де здійснювалось вимірювання газу | [8 empty] | прізвище | [5 empty] | підпис |  |  |  | дата
| Начальник служби ГВ і М | [8 empty] | Владика В. М. | [10 empty] | 2019-01-02
|  | Підрозділу, відповідального за облік газу за маршрутом | [8 empty] | прізвище | [5 empty] | підпис |  |  |  | дата

## додаток
Додаток до Паспорту фізико-хімічних показників природного газу. Маршрут №453
Область | ГРС, прямий споживач | Cередньозважене значення вищої теплоти згоряння
|  | ккал/м³ | МДж/м³ | кВт*год./м³
Маршрут №453 |  | 9108.054 | 38.1336 | 10.5927
Івано-Франківська | ГРС КС-АГНКС, лінія на ТОК | 9108.054 | 38.1336 | 10.5927
Начальник Долинського ЛВУМГ |  | Бойко В. Т. |  |  | 2019-01-02
Підрозділу підприємства, якому підпорядкована лабораторія |  | прізвище |  | підпис | дата
Інженер-лаборант |  | Болгар І.М. |  |  | 2019-01-02
Лабораторія, де здійснювалось вимірювання газу |  | прізвище |  | підпис | дата
Начальник служби ГВ і М |  | Владика В. М. |  |  | 2019-01-02
Підрозділу, відповідального за облік газу за маршрутом |  | прізвище |  | підпис | дата