## паспорт
АТ "Укртрансгаз" | [5 empty] | ПАСПОРТ ФІЗИКО-ХІМІЧНИХ ПОКАЗНИКІВ ПРИРОДНОГО ГАЗУ №455 | [18 empty] | Маршрут №455
Філія "УМГ "ПРИКАРПАТТРАНСГАЗ" | [5 empty] | переданого Долинським ЛВУМГ та прийнятого ПАТ "Івано-Франківськгаз"
Долинське ЛВУМГ
Вимірювальна хіміко-аналітична лабораторія
по газопроводу "Угерсько - Івано-Франківськ"
Свідоцтво № ІФ 757 чинне до 28.05.2019 р. | [20 empty] | за період з 01.12.2018р. по 31.12.2018р.
Число місяця | Компонентний склад, % мол. | [11 empty] | Фізико-хімічні показники газу обчислені на основі компонентного складу, 101,325 кПа | [9 empty] | Температура точки роси вологи (Р = 3.92 МПа), °С | Температура точки роси вуглеводнів, °С | Масова концентрація сірководню, г/м3 | Масова концентрація меркаптанової сірки, г/м3 | Маса механічних домішок, г/м3
[13 empty] | Густина абсолютна, кг/м3,при 20 ºС, | Температура вимірювання/згоряння при 20/25°С
| метан, С1 | етан, С2 | пропан, С3 | ізо-бутан, і-С4 | н-бутан, н-С4 | нео-пентан, нео-С5 | ізо-пентан, і-С5 | н-пентан, н-С5 | гексани та вищі, С6+ | кисень, О2 | азот, N2 | діоксид вуглецю, CО2 |  | Теплота згоряння нижча |  |  | Теплота згоряння вища |  |  | Число Воббе вище
[14 empty] | ккал/м3 | МДж/м3 | кВт⋅год/м3 | ккал/м3 | МДж/м3 | кВт⋅год/м3 | ккал/м3 | МДж/м3 | кВт⋅год/м3
1 | [13 empty] | 8132.7029 | 34.05 | 9.4583 | 9014.0443 | 37.74 | 10.4833 | 11698.6722 | 48.98 | 13.6056
2 | [13 empty] | 8132.7029 | 34.05 | 9.4583 | 9014.0443 | 37.74 | 10.4833 | 11698.6722 | 48.98 | 13.6056
3 | [13 empty] | 8132.7029 | 34.05 | 9.4583 | 9014.0443 | 37.74 | 10.4833 | 11698.6722 | 48.98 | 13.6056
4 | 92.0012 | 4.1559 | 0.6946 | 0.0845 | 0.1185 | 0.0021 | 0.03 | 0.0234 | 0.0608 | 0.0057 | 1.5247 | 1.2986 | 0.7302 | 8175.6952 | 34.23 | 9.5083 | 9054.6481 | 37.91 | 10.5306 | 11629.4069 | 48.69 | 13.525 | -9.9 | -8.1 | 0.0005 | 0.0009 | 0
5 | [13 empty] | 8175.6952 | 34.23 | 9.5083 | 9054.6481 | 37.91 | 10.5306 | 11629.4069 | 48.69 | 13.525
6 | [13 empty] | 8175.6952 | 34.23 | 9.5083 | 9054.6481 | 37.91 | 10.5306 | 11629.4069 | 48.69 | 13.525
7 | [13 empty] | 8175.6952 | 34.23 | 9.5083 | 9054.6481 | 37.91 | 10.5306 | 11629.4069 | 48.69 | 13.525
8 | [13 empty] | 8175.6952 | 34.23 | 9.5083 | 9054.6481 | 37.91 | 10.5306 | 11629.4069 | 48.69 | 13.525
9 | [13 empty] | 8175.6952 | 34.23 | 9.5083 | 9054.6481 | 37.91 | 10.5306 | 11629.4069 | 48.69 | 13.525
10 | [13 empty] | 8175.6952 | 34.23 | 9.5083 | 9054.6481 | 37.91 | 10.5306 | 11629.4069 | 48.69 | 13.525
11 | 92.0098 | 4.1068 | 0.6749 | 0.0821 | 0.1167 | 0.0021 | 0.0303 | 0.0245 | 0.0602 | 0.0057 | 1.5705 | 1.3164 | 0.73 | 8163.7529 | 34.18 | 9.4944 | 9042.7058 | 37.86 | 10.5167 | 11615.0761 | 48.63 | 13.5083 | -9.6 | -7.6
12 | [13 empty] | 8163.7529 | 34.18 | 9.4944 | 9042.7058 | 37.86 | 10.5167 | 11615.0761 | 48.63 | 13.5083
13 | [13 empty] | 8163.7529 | 34.18 | 9.4944 | 9042.7058 | 37.86 | 10.5167 | 11615.0761 | 48.63 | 13.5083
14 | [13 empty] | 8163.7529 | 34.18 | 9.4944 | 9042.7058 | 37.86 | 10.5167 | 11615.0761 | 48.63 | 13.5083
15 | [13 empty] | 8163.7529 | 34.18 | 9.4944 | 9042.7058 | 37.86 | 10.5167 | 11615.0761 | 48.63 | 13.5083
16 | [13 empty] | 8163.7529 | 34.18 | 9.4944 | 9042.7058 | 37.86 | 10.5167 | 11615.0761 | 48.63 | 13.5083
17 | [13 empty] | 8163.7529 | 34.18 | 9.4944 | 9042.7058 | 37.86 | 10.5167 | 11615.0761 | 48.63 | 13.5083
18 | 92.1828 | 3.7865 | 0.7511 | 0.0918 | 0.1288 | 0.0032 | 0.0326 | 0.0258 | 0.0474 | 0.0097 | 1.5958 | 1.3445 | 0.7297 | 8149.4221 | 34.12 | 9.4778 | 9028.375 | 37.8 | 10.5 | 11598.3569 | 48.56 | 13.4889 | -9.9 | -6.2
19 | [13 empty] | 8149.4221 | 34.12 | 9.4778 | 9028.375 | 37.8 | 10.5 | 11598.3569 | 48.56 | 13.4889
20 | [13 empty] | 8149.4221 | 34.12 | 9.4778 | 9028.375 | 37.8 | 10.5 | 11598.3569 | 48.56 | 13.4889
21 | [13 empty] | 8149.4221 | 34.12 | 9.4778 | 9028.375 | 37.8 | 10.5 | 11598.3569 | 48.56 | 13.4889
22 | [13 empty] | 8149.4221 | 34.12 | 9.4778 | 9028.375 | 37.8 | 10.5 | 11598.3569 | 48.56 | 13.4889
23 | [13 empty] | 8149.4221 | 34.12 | 9.4778 | 9028.375 | 37.8 | 10.5 | 11598.3569 | 48.56 | 13.4889
24 | [13 empty] | 8149.4221 | 34.12 | 9.4778 | 9028.375 | 37.8 | 10.5 | 11598.3569 | 48.56 | 13.4889
25 | [13 empty] | 8149.4221 | 34.12 | 9.4778 | 9028.375 | 37.8 | 10.5 | 11598.3569 | 48.56 | 13.4889
26 | 92.392 | 3.8127 | 0.628 | 0.0787 | 0.1084 | 0.0019 | 0.0276 | 0.0213 | 0.0546 | 0.0073 | 1.5888 | 1.2787 | 0.7269 | 8135.0914 | 34.06 | 9.4611 | 9011.6558 | 37.73 | 10.4806 | 11600.7454 | 48.57 | 13.4917 | -10.1 | -7.7
27 | [13 empty] | 8135.0914 | 34.06 | 9.4611 | 9011.6558 | 37.73 | 10.4806 | 11600.7454 | 48.57 | 13.4917
28 | [13 empty] | 8135.0914 | 34.06 | 9.4611 | 9011.6558 | 37.73 | 10.4806 | 11600.7454 | 48.57 | 13.4917
29 | [13 empty] | 8135.0914 | 34.06 | 9.4611 | 9011.6558 | 37.73 | 10.4806 | 11600.7454 | 48.57 | 13.4917
30 | [13 empty] | 8135.0914 | 34.06 | 9.4611 | 9011.6558 | 37.73 | 10.4806 | 11600.7454 | 48.57 | 13.4917
31 | [13 empty] | 8135.0914 | 34.06 | 9.4611 | 9011.6558 | 37.73 | 10.4806 | 11600.7454 | 48.57 | 13.4917
Рівень одоризації відповідає чинним нормативним документам | [13 empty] | 8153.6019 | 34.1375 | 9.4826 | 9032.4115 | 37.8169 | 10.5047
Середньозважене значення теплоти згоряння:
| Начальник Долинського ЛВУМГ | [8 empty] | Бойко В. Т. | [10 empty] | 2019-01-02
|  | Підрозділу підприємства, якому підпорядкована лабораторія | [8 empty] | прізвище | [5 empty] | підпис |  |  |  | дата
| Інженер-лаборант | [8 empty] | Болгар І.М. | [10 empty] | 2019-01-02
|  | Лабораторія, де здійснювалось вимірювання газу | [8 empty] | прізвище | [5 empty] | підпис |  |  |  | дата
| Начальник служби ГВ і М | [8 empty] | Владика В. М. | [10 empty] | 2019-01-02
|  | Підрозділу, відповідального за облік газу за маршрутом | [8 empty] | прізвище | [5 empty] | підпис |  |  |  | дата

## додаток
Додаток до Паспорту фізико-хімічних показників природного газу. Маршрут №455
Область | ГРС, прямий споживач | Cередньозважене значення вищої теплоти згоряння
|  | ккал/м³ | МДж/м³ | кВт*год./м³
Маршрут №455 |  | 9032.4115 | 37.8169 | 10.5047
Івано-Франківська | ГРС м.Калуш-1 | 9032.4115 | 37.8169 | 10.5047
Івано-Франківська | ГРС с.Вістова | 9032.2921 | 37.8164 | 10.5046
Івано-Франківська | ГРС с.Голинь | 9032.5309 | 37.8174 | 10.5048
Начальник Долинського ЛВУМГ |  | Бойко В. Т. |  |  | 2019-01-02
Підрозділу підприємства, якому підпорядкована лабораторія |  | прізвище |  | підпис | дата
Інженер-лаборант |  | Болгар І.М. |  |  | 2019-01-02
Лабораторія, де здійснювалось вимірювання газу |  | прізвище |  | підпис | дата
Начальник служби ГВ і М |  | Владика В. М. |  |  | 2019-01-02
Підрозділу, відповідального за облік газу за маршрутом |  | прізвище |  | підпис | дата