## паспорт
АТ "Укртрансгаз" | [5 empty] | ПАСПОРТ ФІЗИКО-ХІМІЧНИХ ПОКАЗНИКІВ ПРИРОДНОГО ГАЗУ №456 | [18 empty] | Маршрут №456
Філія "УМГ "ПРИКАРПАТТРАНСГАЗ" | [5 empty] | переданого Долинським ЛВУМГ та прийнятого ПАТ "Івано-Франківськгаз", ПАТ "Тисменицягаз" та ТОВ "Карпатнафтохім"
Долинське ЛВУМГ
Вимірювальна хіміко-аналітична лабораторія
по газопроводу "Угерсько - Івано-Франківськ - Чернівці"
Свідоцтво № ІФ 757 чинне до 28.05.2019 р. | [20 empty] | за період з 01.12.2018р. по 31.12.2018р.
Число місяця | Компонентний склад, % мол. | [11 empty] | Фізико-хімічні показники газу обчислені на основі компонентного складу, 101,325 кПа | [9 empty] | Температура точки роси вологи (Р = 3.92 МПа), °С | Температура точки роси вуглеводнів, °С | Масова концентрація сірководню, г/м3 | Масова концентрація меркаптанової сірки, г/м3 | Маса механічних домішок, г/м3
[13 empty] | Густина абсолютна, кг/м3,при 20 ºС, | Температура вимірювання/згоряння при 20/25°С
| метан, С1 | етан, С2 | пропан, С3 | ізо-бутан, і-С4 | н-бутан, н-С4 | нео-пентан, нео-С5 | ізо-пентан, і-С5 | н-пентан, н-С5 | гексани та вищі, С6+ | кисень, О2 | азот, N2 | діоксид вуглецю, CО2 |  | Теплота згоряння нижча |  |  | Теплота згоряння вища |  |  | Число Воббе вище
[14 empty] | ккал/м3 | МДж/м3 | кВт⋅год/м3 | ккал/м3 | МДж/м3 | кВт⋅год/м3 | ккал/м3 | МДж/м3 | кВт⋅год/м3
1 | [13 empty] | 8201.9682 | 34.34 | 9.5389 | 9088.0865 | 38.05 | 10.5694 | 11787.0452 | 49.35 | 13.7083
2 | [13 empty] | 8201.9682 | 34.34 | 9.5389 | 9088.0865 | 38.05 | 10.5694 | 11787.0452 | 49.35 | 13.7083
3 | [13 empty] | 8201.9682 | 34.34 | 9.5389 | 9088.0865 | 38.05 | 10.5694 | 11787.0452 | 49.35 | 13.7083
4 | 91.7103 | 4.4814 | 0.7624 | 0.092 | 0.1278 | 0.0029 | 0.0312 | 0.0248 | 0.0719 | 0.0047 | 1.1694 | 1.5212 | 0.7344 | 8221.0759 | 34.42 | 9.5611 | 9104.8057 | 38.12 | 10.5889 | 11660.4568 | 48.82 | 13.5611 | -8.7 | -6.5 | 0,0006 | 0,0012 | 0
5 | [13 empty] | 8221.0759 | 34.42 | 9.5611 | 9104.8057 | 38.12 | 10.5889 | 11660.4568 | 48.82 | 13.5611
6 | [13 empty] | 8221.0759 | 34.42 | 9.5611 | 9104.8057 | 38.12 | 10.5889 | 11660.4568 | 48.82 | 13.5611
7 | [13 empty] | 8221.0759 | 34.42 | 9.5611 | 9104.8057 | 38.12 | 10.5889 | 11660.4568 | 48.82 | 13.5611
8 | [13 empty] | 8221.0759 | 34.42 | 9.5611 | 9104.8057 | 38.12 | 10.5889 | 11660.4568 | 48.82 | 13.5611
9 | [13 empty] | 8221.0759 | 34.42 | 9.5611 | 9104.8057 | 38.12 | 10.5889 | 11660.4568 | 48.82 | 13.5611
10 | [13 empty] | 8221.0759 | 34.42 | 9.5611 | 9104.8057 | 38.12 | 10.5889 | 11660.4568 | 48.82 | 13.5611
11 | 91.6024 | 4.63 | 0.7578 | 0.0921 | 0.1306 | 0.0023 | 0.0343 | 0.0278 | 0.0703 | 0.0043 | 1.1731 | 1.475 | 0.7348 | 8235.4066 | 34.48 | 9.5778 | 9121.5249 | 38.19 | 10.6083 | 11677.1761 | 48.89 | 13.5806 | -8.4 | -6
12 | [13 empty] | 8235.4066 | 34.48 | 9.5778 | 9121.5249 | 38.19 | 10.6083 | 11677.1761 | 48.89 | 13.5806
13 | [13 empty] | 8235.4066 | 34.48 | 9.5778 | 9121.5249 | 38.19 | 10.6083 | 11677.1761 | 48.89 | 13.5806
14 | [13 empty] | 8235.4066 | 34.48 | 9.5778 | 9121.5249 | 38.19 | 10.6083 | 11677.1761 | 48.89 | 13.5806
15 | [13 empty] | 8235.4066 | 34.48 | 9.5778 | 9121.5249 | 38.19 | 10.6083 | 11677.1761 | 48.89 | 13.5806
16 | [13 empty] | 8235.4066 | 34.48 | 9.5778 | 9121.5249 | 38.19 | 10.6083 | 11677.1761 | 48.89 | 13.5806
17 | [13 empty] | 8235.4066 | 34.48 | 9.5778 | 9121.5249 | 38.19 | 10.6083 | 11677.1761 | 48.89 | 13.5806
18 | 92.0185 | 4.1697 | 0.789 | 0.0978 | 0.1346 | 0.0024 | 0.0344 | 0.028 | 0.063 | 0.004 | 1.1866 | 1.472 | 0.7325 | 8209.1336 | 34.37 | 9.5472 | 9092.8634 | 38.07 | 10.575 | 11660.4568 | 48.82 | 13.5611 | -8.7 | -5.4
19 | [13 empty] | 8209.1336 | 34.37 | 9.5472 | 9092.8634 | 38.07 | 10.575 | 11660.4568 | 48.82 | 13.5611
20 | [13 empty] | 8209.1336 | 34.37 | 9.5472 | 9092.8634 | 38.07 | 10.575 | 11660.4568 | 48.82 | 13.5611
21 | [13 empty] | 8209.1336 | 34.37 | 9.5472 | 9092.8634 | 38.07 | 10.575 | 11660.4568 | 48.82 | 13.5611
22 | [13 empty] | 8209.1336 | 34.37 | 9.5472 | 9092.8634 | 38.07 | 10.575 | 11660.4568 | 48.82 | 13.5611
23 | [13 empty] | 8209.1336 | 34.37 | 9.5472 | 9092.8634 | 38.07 | 10.575 | 11660.4568 | 48.82 | 13.5611
24 | [13 empty] | 8209.1336 | 34.37 | 9.5472 | 9092.8634 | 38.07 | 10.575 | 11660.4568 | 48.82 | 13.5611
25 | [13 empty] | 8209.1336 | 34.37 | 9.5472 | 9092.8634 | 38.07 | 10.575 | 11660.4568 | 48.82 | 13.5611
26 | 92.1065 | 4.2343 | 0.7615 | 0.0945 | 0.1286 | 0.0023 | 0.0317 | 0.0246 | 0.0623 | 0.0022 | 1.1297 | 1.4218 | 0.7314 | 8213.9105 | 34.39 | 9.5528 | 9100.0288 | 38.1 | 10.5833 | 11677.1761 | 48.89 | 13.5806 | -9.6 | -6.9
27 | [13 empty] | 8213.9105 | 34.39 | 9.5528 | 9100.0288 | 38.1 | 10.5833 | 11677.1761 | 48.89 | 13.5806
28 | [13 empty] | 8213.9105 | 34.39 | 9.5528 | 9100.0288 | 38.1 | 10.5833 | 11677.1761 | 48.89 | 13.5806
29 | [13 empty] | 8213.9105 | 34.39 | 9.5528 | 9100.0288 | 38.1 | 10.5833 | 11677.1761 | 48.89 | 13.5806
30 | [13 empty] | 8213.9105 | 34.39 | 9.5528 | 9100.0288 | 38.1 | 10.5833 | 11677.1761 | 48.89 | 13.5806
31 | [13 empty] | 8213.9105 | 34.39 | 9.5528 | 9100.0288 | 38.1 | 10.5833 | 11677.1761 | 48.89 | 13.5806
Рівень одоризації відповідає чинним нормативним документам | [13 empty] | 8219.5711 | 34.4137 | 9.5594 | 9104.5191 | 38.1188 | 10.5886
Середньозважене значення теплоти згоряння:
| Начальник Долинського ЛВУМГ | [8 empty] | Бойко В. Т. | [10 empty] | 2019-01-02
|  | Підрозділу підприємства, якому підпорядкована лабораторія | [8 empty] | прізвище | [5 empty] | підпис |  |  |  | дата
| Інженер-лаборант | [8 empty] | Болгар І.М. | [10 empty] | 2019-01-02
|  | Лабораторія, де здійснювалось вимірювання газу | [8 empty] | прізвище | [5 empty] | підпис |  |  |  | дата
| Начальник служби ГВ і М | [8 empty] | Владика В. М. | [10 empty] | 2019-01-02
|  | Підрозділу, відповідального за облік газу за маршрутом | [8 empty] | прізвище | [5 empty] | підпис |  |  |  | дата

## додаток
Додаток до Паспорту фізико-хімічних показників природного газу. Маршрут №456
Область | ГРС, прямий споживач | Cередньозважене значення вищої теплоти згоряння
|  | ккал/м³ | МДж/м³ | кВт*год./м³
Маршрут №456 |  | 9104.5191 | 38.1188 | 10.5886
Івано-Франківська | ГРС м.Калуш-2 (Лукор+Карпатнафтохім) | 9105.6656 | 38.1236 | 10.5899
Івано-Франківська | ГРС м.Калуш-2 (ТЕЦ) | 9088.0865 | 38.05 | 10.5694
Івано-Франківська | ГРС м.Калуш-2 (села)/ Завадка | 9103.086 | 38.1128 | 10.5869
Івано-Франківська | ГРС с.Войнилів | 9102.465 | 38.1102 | 10.5862
Івано-Франківська | ГРС с.Майдан (Галич) | 9102.4889 | 38.1103 | 10.5862
Івано-Франківська | ГРС с.Майдан (Ценжів) | 9102.5844 | 38.1107 | 10.5863
Начальник Долинського ЛВУМГ |  | Бойко В. Т. |  |  | 2019-01-02
Підрозділу підприємства, якому підпорядкована лабораторія |  | прізвище |  | підпис | дата
Інженер-лаборант |  | Болгар І.М. |  |  | 2019-01-02
Лабораторія, де здійснювалось вимірювання газу |  | прізвище |  | підпис | дата
Начальник служби ГВ і М |  | Владика В. М. |  |  | 2019-01-02
Підрозділу, відповідального за облік газу за маршрутом |  | прізвище |  | підпис | дата