## паспорт
АТ "Укртрансгаз" | [5 empty] | ПАСПОРТ ФІЗИКО-ХІМІЧНИХ ПОКАЗНИКІВ ПРИРОДНОГО ГАЗУ №459 | [18 empty] | Маршрут №459
Філія "УМГ "ПРИКАРПАТТРАНСГАЗ" | [5 empty] | переданого Долинським ЛВУМГ та прийнятого ПАТ "Івано-Франківськгаз"
Долинське ЛВУМГ
Вимірювальна хіміко-аналітична лабораторія
по газопроводу "Пасічна - Долина"
Свідоцтво № ІФ 757 чинне до 28.05.2019 р. | [20 empty] | за період з 01.12.2018р. по 31.12.2018р.
Число місяця | Компонентний склад, % мол. | [11 empty] | Фізико-хімічні показники газу обчислені на основі компонентного складу, 101,325 кПа | [9 empty] | Температура точки роси вологи (Р = 3.92 МПа), °С | Температура точки роси вуглеводнів, °С | Масова концентрація сірководню, г/м3 | Масова концентрація меркаптанової сірки, г/м3 | Маса механічних домішок, г/м3
[13 empty] | Густина абсолютна, кг/м3,при 20 ºС, | Температура вимірювання/згоряння при 20/25°С
| метан, С1 | етан, С2 | пропан, С3 | ізо-бутан, і-С4 | н-бутан, н-С4 | нео-пентан, нео-С5 | ізо-пентан, і-С5 | н-пентан, н-С5 | гексани та вищі, С6+ | кисень, О2 | азот, N2 | діоксид вуглецю, CО2 |  | Теплота згоряння нижча |  |  | Теплота згоряння вища |  |  | Число Воббе вище
[14 empty] | ккал/м3 | МДж/м3 | кВт⋅год/м3 | ккал/м3 | МДж/м3 | кВт⋅год/м3 | ккал/м3 | МДж/м3 | кВт⋅год/м3
1 | [13 empty] | 8228.2413 | 34.45 | 9.5694 | 9119.1365 | 38.18 | 10.6056 | 11696.2837 | 48.97 | 13.6028
2 | [13 empty] | 8228.2413 | 34.45 | 9.5694 | 9119.1365 | 38.18 | 10.6056 | 11696.2837 | 48.97 | 13.6028
3 | 91.9024 | 4.2645 | 0.8431 | 0.1101 | 0.1582 | 0.0026 | 0.033 | 0.0268 | 0.0653 |  | 1.2541 | 1.34 | 0.7331 | 8234.4512 | 34.476 | 9.5767 | 9124.1045 | 38.2008 | 10.6113 | 11693.8953 | 48.96 | 13.6
4 | 91.9465 | 4.3661 | 0.758 | 0.1 | 0.1437 | 0.0023 | 0.0297 | 0.0246 | 0.0768 | 0.0046 | 1.1848 | 1.3629 | 0.7324 | 8230.6297 | 34.46 | 9.5722 | 9121.5249 | 38.19 | 10.6083 | 11696.2837 | 48.97 | 13.6028 | -9 | -7 | 0,0008 | 0,0014 | 0,0000
5 | 91.96 | 4.2389 | 0.8037 | 0.1069 | 0.1542 | 0.0029 | 0.0304 | 0.0242 | 0.0635 |  | 1.2356 | 1.3797 | 0.7326 | 8223.4643 | 34.43 | 9.5639 | 9111.9711 | 38.15 | 10.5972 | 11684.3414 | 48.92 | 13.5889
6 | 91.8648 | 4.3149 | 0.812 | 0.1081 | 0.156 | 0.0028 | 0.0316 | 0.0257 | 0.064 |  | 1.2528 | 1.3674 | 0.7332 | 8230.6297 | 34.46 | 9.5722 | 9119.1365 | 38.18 | 10.6056 | 11689.1183 | 48.94 | 13.5944
7 | 91.8794 | 4.2762 | 0.8309 | 0.1104 | 0.1594 | 0.0029 | 0.0317 | 0.0255 | 0.0702 |  | 1.2535 | 1.3598 | 0.7334 | 8233.0182 | 34.47 | 9.575 | 9123.9134 | 38.2 | 10.6111 | 11691.5068 | 48.95 | 13.5972
8 | [13 empty] | 8233.0182 | 34.47 | 9.575 | 9123.9134 | 38.2 | 10.6111 | 11691.5068 | 48.95 | 13.5972
9 | [13 empty] | 8233.0182 | 34.47 | 9.575 | 9123.9134 | 38.2 | 10.6111 | 11691.5068 | 48.95 | 13.5972
10 | 91.9023 | 4.3077 | 0.7991 | 0.1053 | 0.1521 | 0.0025 | 0.0311 | 0.0252 | 0.0636 |  | 1.2316 | 1.3795 | 0.7329 | 8225.8528 | 34.44 | 9.5667 | 9116.748 | 38.17 | 10.6028 | 11686.7299 | 48.93 | 13.5917
11 | 91.9359 | 4.2456 | 0.8188 | 0.108 | 0.1558 | 0.0025 | 0.0322 | 0.0262 | 0.0638 |  | 1.2473 | 1.3628 | 0.7328 | 8228.2413 | 34.45 | 9.5694 | 9116.748 | 38.17 | 10.6028 | 11686.7299 | 48.93 | 13.5917 | -8.7 | -6.2
12 | 92.0713 | 4.14 | 0.8344 | 0.1116 | 0.1595 | 0.0025 | 0.0322 | 0.0256 | 0.0546 |  | 1.2524 | 1.3158 | 0.7317 | 8223.4643 | 34.43 | 9.5639 | 9114.3595 | 38.16 | 10.6 | 11693.8953 | 48.96 | 13.6
13 | 91.9615 | 4.2282 | 0.8554 | 0.1139 | 0.1635 | 0.003 | 0.0335 | 0.0257 | 0.0569 |  | 1.2575 | 1.301 | 0.7325 | 8235.4066 | 34.48 | 9.5778 | 9126.3018 | 38.21 | 10.6139 | 11701.0606 | 48.99 | 13.6083
14 | 91.9824 | 4.1353 | 0.7753 | 0.1033 | 0.1411 | 0.0017 | 0.031 | 0.0239 | 0.0572 |  | 1.1693 | 1.5794 | 0.7331 | 8197.1913 | 34.32 | 9.5333 | 9083.3096 | 38.03 | 10.5639 | 11643.7376 | 48.75 | 13.5417
15 | [13 empty] | 8197.1913 | 34.32 | 9.5333 | 9083.3096 | 38.03 | 10.5639 | 11643.7376 | 48.75 | 13.5417
16 | [13 empty] | 8197.1913 | 34.32 | 9.5333 | 9083.3096 | 38.03 | 10.5639 | 11643.7376 | 48.75 | 13.5417
17 | 91.9575 | 4.1777 | 0.7943 | 0.1023 | 0.1427 | 0.0018 | 0.0316 | 0.0248 | 0.053 |  | 1.1743 | 1.54 | 0.7331 | 8204.3567 | 34.35 | 9.5417 | 9090.475 | 38.06 | 10.5722 | 11653.2915 | 48.79 | 13.5528
18 | 91.9417 | 4.1591 | 0.831 | 0.1074 | 0.1495 | 0.002 | 0.0331 | 0.0258 | 0.0533 |  | 1.1851 | 1.5118 | 0.7334 | 8211.522 | 34.38 | 9.55 | 9099.7899 | 38.099 | 10.5831 | 11660.4568 | 48.82 | 13.5611 | -9 | -5.8
19 | 91.9737 | 4.1625 | 0.8151 | 0.1059 | 0.1473 | 0.002 | 0.0324 | 0.0254 | 0.0539 |  | 1.1717 | 1.5102 | 0.7331 | 8211.522 | 34.38 | 9.55 | 9097.6403 | 38.09 | 10.5806 | 11662.8453 | 48.83 | 13.5639
20 | 92.1123 | 4.0818 | 0.808 | 0.1058 | 0.147 | 0.0018 | 0.0329 | 0.0258 | 0.056 |  | 1.151 | 1.4777 | 0.7321 | 8209.1336 | 34.37 | 9.5472 | 9097.6403 | 38.09 | 10.5806 | 11667.6222 | 48.85 | 13.5694
21 | 92.2006 | 4.1622 | 0.7427 | 0.097 | 0.1341 | 0.0019 | 0.0294 | 0.023 | 0.0508 |  | 1.09 | 1.4683 | 0.7307 | 8204.3567 | 34.35 | 9.5417 | 9092.8634 | 38.07 | 10.575 | 11674.7876 | 48.88 | 13.5778
22 | 92.1596 | 4.2027 | 0.7021 | 0.0906 | 0.1254 | 0.0017 | 0.0277 | 0.0212 | 0.0492 |  | 1.079 | 1.5407 | 0.7309 | 8192.4144 | 34.3 | 9.5278 | 9080.9211 | 38.02 | 10.5611 | 11655.6799 | 48.8 | 13.5556
23 | [13 empty] | 8192.4144 | 34.3 | 9.5278 | 9080.9211 | 38.02 | 10.5611 | 11655.6799 | 48.8 | 13.5556
24 | [13 empty] | 8192.4144 | 34.3 | 9.5278 | 9080.9211 | 38.02 | 10.5611 | 11655.6799 | 48.8 | 13.5556
25 | [13 empty] | 8192.4144 | 34.3 | 9.5278 | 9080.9211 | 38.02 | 10.5611 | 11655.6799 | 48.8 | 13.5556
26 | 92.217 | 4.1458 | 0.7241 | 0.0952 | 0.1319 | 0.0019 | 0.0289 | 0.023 | 0.0527 |  | 1.0911 | 1.4884 | 0.7306 | 8199.8425 | 34.3311 | 9.5364 | 9087.0833 | 38.0458 | 10.5683 | 11667.6222 | 48.85 | 13.5694 | -9.3 | -6.4
27 | 92.2054 | 4.1227 | 0.724 | 0.0954 | 0.1327 | 0.0019 | 0.0295 | 0.0235 | 0.0525 |  | 1.1021 | 1.5105 | 0.7309 | 8197.1913 | 34.32 | 9.5333 | 9083.3096 | 38.03 | 10.5639 | 11660.4568 | 48.82 | 13.5611
28 | 92.1689 | 4.218 | 0.692 | 0.091 | 0.1273 | 0.0018 | 0.0297 | 0.0244 | 0.0607 |  | 1.079 | 1.5072 | 0.731 | 8201.9682 | 34.34 | 9.5389 | 9088.0865 | 38.05 | 10.5694 | 11665.2338 | 48.84 | 13.5667
29 | 92.1928 | 4.1738 | 0.7015 | 0.0921 | 0.1281 | 0.0019 | 0.0287 | 0.023 | 0.0556 |  | 1.0863 | 1.5164 | 0.7308 | 8197.1913 | 34.32 | 9.5333 | 9083.4051 | 38.0304 | 10.564 | 11665.2338 | 48.84 | 13.5667
30 | [13 empty] | 8197.1913 | 34.32 | 9.5333 | 9083.4051 | 38.0304 | 10.564 | 11665.2338 | 48.84 | 13.5667
31 | [13 empty] | 8197.1913 | 34.32 | 9.5333 | 9083.4051 | 38.0304 | 10.564 | 11665.2338 | 48.84 | 13.5667
Рівень одоризації відповідає чинним нормативним документам | [13 empty] | 8212.1908 | 34.3828 | 9.5508 | 9100.6259 | 38.1025 | 10.584
Середньозважене значення теплоти згоряння:
| Начальник Долинського ЛВУМГ | [8 empty] | Бойко В. Т. | [10 empty] | 2019-01-02
|  | Підрозділу підприємства, якому підпорядкована лабораторія | [8 empty] | прізвище | [5 empty] | підпис |  |  |  | дата
| Інженер-лаборант | [8 empty] | Болгар І.М. | [10 empty] | 2019-01-02
|  | Лабораторія, де здійснювалось вимірювання газу | [8 empty] | прізвище | [5 empty] | підпис |  |  |  | дата
| Начальник служби ГВ і М | [8 empty] | Владика В. М. | [10 empty] | 2019-01-02
|  | Підрозділу, відповідального за облік газу за маршрутом | [8 empty] | прізвище | [5 empty] | підпис |  |  |  | дата

## додаток
Додаток до Паспорту фізико-хімічних показників природного газу. Маршрут №459
Область | ГРС, прямий споживач | Cередньозважене значення вищої теплоти згоряння
|  | ккал/м³ | МДж/м³ | кВт*год./м³
Маршрут №459 |  | 9100.6259 | 38.1025 | 10.584
Івано-Франківська | ГРС Рожнятів | 9100.3871 | 38.1015 | 10.5838
Івано-Франківська | ГРС Росільна | 9100.7931 | 38.1032 | 10.5842
Івано-Франківська | ГРС м.Долина (с.Новичка), місто | 9101.0081 | 38.1041 | 10.5845
Івано-Франківська | ГРС с.Болехів | 9100.602 | 38.1024 | 10.584
Івано-Франківська | ГРС с.Брошнів | 9100.3393 | 38.1013 | 10.5837
Івано-Франківська | ГРС с.Вільхівка | 9100.3154 | 38.1012 | 10.5837
Івано-Франківська | ГРС с.Підбереж, лінія на с.Підбереж | 9100.3154 | 38.1012 | 10.5837
Івано-Франківська | ГРС с.Підбереж, с.Велика Тур'я | 9100.2676 | 38.101 | 10.5836
Івано-Франківська | ГРС с.Сваричів | 9100.6259 | 38.1025 | 10.584
Івано-Франківська | ГРС с.Солотвине | 9100.7214 | 38.1029 | 10.5841
Івано-Франківська | ГРС с.Яворів | 9100.196 | 38.1007 | 10.5835
Начальник Долинського ЛВУМГ |  | Бойко В. Т. |  |  | 2019-01-02
Підрозділу підприємства, якому підпорядкована лабораторія |  | прізвище |  | підпис | дата
Інженер-лаборант |  | Болгар І.М. |  |  | 2019-01-02
Лабораторія, де здійснювалось вимірювання газу |  | прізвище |  | підпис | дата
Начальник служби ГВ і М |  | Владика В. М. |  |  | 2019-01-02
Підрозділу, відповідального за облік газу за маршрутом |  | прізвище |  | підпис | дата