## паспорт
АТ "Укртрансгаз" | [5 empty] | ПАСПОРТ ФІЗИКО-ХІМІЧНИХ ПОКАЗНИКІВ ПРИРОДНОГО ГАЗУ №620 | [18 empty] | Маршрут №620
Філія "УМГ "ХАРКІВТРАНСГАЗ" | [5 empty] | переданого Криворізьким ЛВУМГ та прийнятого ПАТ "Криворіжгаз",ПАТ "Дніпропетровськгаз" , ВАТ "Кіровоградгаз" Кіровоградська обл, ПрАТ "Північний ГЗК"
Криворізьке ЛВУМГ
Вимірювальна хіміко-аналітична лабораторія
газопроводу "Кременчуг-Кривий Ріг", ЄККР
Свідоцтво № 08-0016/2018 від 16.05.2018 р. чинне до 16.05.2021 р. | [20 empty] | за період з 01.12.2018р. по 31.12.2018р.
Число місяця | Компонентний склад, % мол. | [11 empty] | Фізико-хімічні показники газу обчислені на основі компонентного складу, 101,325 кПа | [9 empty] | Температура точки роси вологи (Р = 3.92 МПа), °С | Температура точки роси вуглеводнів, °С | Масова концентрація сірководню, г/м3 | Масова концентрація меркаптанової сірки, г/м3 | Маса механічних домішок, г/м3
[13 empty] | Густина абсолютна, кг/м3,при 20 ºС, | Температура вимірювання/згоряння при 20/25°С
| метан, С1 | етан, С2 | пропан, С3 | ізо-бутан, і-С4 | н-бутан, н-С4 | нео-пентан, нео-С5 | ізо-пентан, і-С5 | н-пентан, н-С5 | гексани та вищі, С6+ | кисень, О2 | азот, N2 | діоксид вуглецю, CО2 |  | Теплота згоряння нижча |  |  | Теплота згоряння вища |  |  | Число Воббе вище
[14 empty] | ккал/м3 | МДж/м3 | кВт⋅год/м3 | ккал/м3 | МДж/м3 | кВт⋅год/м3 | ккал/м3 | МДж/м3 | кВт⋅год/м3
1 | 96.1777 | 2.1316 | 0.6419 | 0.1005 | 0.0968 | 0.001 | 0.0176 | 0.0134 | 0.0117 |  | 0.6363 | 0.1715 | 0.698 | 8181.2364 | 34.2532 | 9.5148 | 9068.4295 | 37.9677 | 10.5466 | 11912.2243 | 49.8741 | 13.8539
2 | 96.1932 | 2.1251 | 0.6376 | 0.0994 | 0.0955 | 0.001 | 0.0172 | 0.0132 | 0.0115 |  | 0.6359 | 0.1704 | 0.6979 | 8179.7794 | 34.2471 | 9.5131 | 9066.877 | 37.9612 | 10.5448 | 11911.5794 | 49.8714 | 13.8532
3 | 96.2367 | 2.0922 | 0.6323 | 0.0985 | 0.0949 | 0.001 | 0.017 | 0.013 | 0.0117 |  | 0.6339 | 0.1688 | 0.6975 | 8177.0088 | 34.2355 | 9.5099 | 9063.8914 | 37.9487 | 10.5413 | 11910.3852 | 49.8664 | 13.8518 |  |  |  |  | відсутні
4 | 96.1761 | 2.1361 | 0.6457 | 0.1002 | 0.0965 | 0.001 | 0.0173 | 0.0133 | 0.0118 |  | 0.629 | 0.173 | 0.6981 | 8182.2873 | 34.2576 | 9.516 | 9069.5759 | 37.9725 | 10.5479 | 11913.4185 | 49.8791 | 13.8553 | -23.1 | -19.8 | <0,0001 | <0,0002
5 | 96.1958 | 2.1214 | 0.6416 | 0.0996 | 0.096 | 0.001 | 0.0173 | 0.0133 | 0.0118 |  | 0.631 | 0.1712 | 0.6979 | 8180.6154 | 34.2506 | 9.5141 | 9067.7846 | 37.965 | 10.5458 | 11912.487 | 49.8752 | 13.8542
6 | 96.2166 | 2.1077 | 0.6361 | 0.0987 | 0.0951 | 0.001 | 0.0172 | 0.0132 | 0.0119 |  | 0.6328 | 0.1697 | 0.6977 | 8178.7285 | 34.2427 | 9.5119 | 9065.7544 | 37.9565 | 10.5435 | 11911.4122 | 49.8707 | 13.853
7 | 96.2352 | 2.0889 | 0.6351 | 0.0989 | 0.0955 | 0.001 | 0.0173 | 0.0133 | 0.0122 |  | 0.6338 | 0.1688 | 0.6976 | 8177.6776 | 34.2383 | 9.5106 | 9064.6318 | 37.9518 | 10.5422 | 11910.8151 | 49.8682 | 13.8523
8 | 96.2078 | 2.1117 | 0.6381 | 0.0991 | 0.0954 | 0.001 | 0.0173 | 0.0133 | 0.0121 |  | 0.6329 | 0.1713 | 0.6978 | 8179.3256 | 34.2452 | 9.5126 | 9066.3993 | 37.9592 | 10.5442 | 11911.4839 | 49.871 | 13.8531
9 | 96.2184 | 2.0994 | 0.6405 | 0.1001 | 0.0967 | 0.001 | 0.0175 | 0.0134 | 0.0122 |  | 0.6278 | 0.173 | 0.6978 | 8179.6839 | 34.2467 | 9.513 | 9066.7814 | 37.9608 | 10.5447 | 11911.9616 | 49.873 | 13.8536
10 | 96.2547 | 2.0728 | 0.6358 | 0.0992 | 0.0958 | 0.0009 | 0.0173 | 0.0132 | 0.012 |  | 0.6298 | 0.1685 | 0.6975 | 8177.1043 | 34.2359 | 9.51 | 9064.0347 | 37.9493 | 10.5415 | 11910.9345 | 49.8687 | 13.8524
11 | 96.2569 | 2.066 | 0.6355 | 0.0993 | 0.0961 | 0.001 | 0.0174 | 0.0133 | 0.012 |  | 0.6345 | 0.168 | 0.6975 | 8176.4356 | 34.2331 | 9.5092 | 9063.2943 | 37.9462 | 10.5406 | 11910.1225 | 49.8653 | 13.8515 | -23.1 | -19.4 | <0,0001 | <0,0002
12 | 96.2642 | 2.0678 | 0.6304 | 0.0989 | 0.0955 | 0.001 | 0.0174 | 0.0134 | 0.012 |  | 0.6321 | 0.1673 | 0.6974 | 8176.0057 | 34.2313 | 9.5087 | 9062.8405 | 37.9443 | 10.5401 | 11910.2419 | 49.8658 | 13.8516
13 | 96.2252 | 2.0984 | 0.6357 | 0.0997 | 0.0961 | 0.001 | 0.0175 | 0.0135 | 0.0122 |  | 0.6315 | 0.1692 | 0.6977 | 8178.8718 | 34.2433 | 9.512 | 9065.8977 | 37.9571 | 10.5436 | 11911.6988 | 49.8719 | 13.8533
14 | 96.1648 | 2.1409 | 0.6479 | 0.1011 | 0.0975 | 0.001 | 0.0176 | 0.0136 | 0.0123 |  | 0.63 | 0.1733 | 0.6982 | 8183.4576 | 34.2625 | 9.5174 | 9070.8179 | 37.9777 | 10.5494 | 11913.944 | 49.8813 | 13.8559
15 | 96.2445 | 2.0832 | 0.6334 | 0.0993 | 0.0958 | 0.0009 | 0.0173 | 0.0133 | 0.0121 |  | 0.6332 | 0.167 | 0.6975 | 8177.3432 | 34.2369 | 9.5103 | 9064.2736 | 37.9503 | 10.5418 | 11910.9584 | 49.8688 | 13.8524
16 | 96.2617 | 2.0727 | 0.6276 | 0.0986 | 0.0952 | 0.001 | 0.0173 | 0.0133 | 0.0118 |  | 0.6346 | 0.1662 | 0.6974 | 8175.5996 | 34.2296 | 9.5082 | 9062.4106 | 37.9425 | 10.5396 | 11909.9075 | 49.8644 | 13.8512
17 | 96.2858 | 2.0527 | 0.6239 | 0.0984 | 0.0953 | 0.0009 | 0.0173 | 0.0132 | 0.0119 |  | 0.6368 | 0.1638 | 0.6972 | 8173.9038 | 34.2225 | 9.5063 | 9060.5714 | 37.9348 | 10.5374 | 11909.0238 | 49.8607 | 13.8502
18 | 96.2464 | 2.0791 | 0.631 | 0.0993 | 0.0961 | 0.001 | 0.0175 | 0.0134 | 0.012 |  | 0.6367 | 0.1675 | 0.6975 | 8176.6028 | 34.2338 | 9.5094 | 9063.4615 | 37.9469 | 10.5408 | 11910.0508 | 49.865 | 13.8514 | -23.1 | -19 | <0,0001 | <0,0002
19 | 96.2696 | 2.0605 | 0.627 | 0.0991 | 0.0962 | 0.001 | 0.0176 | 0.0135 | 0.0124 |  | 0.6372 | 0.1659 | 0.6974 | 8175.1936 | 34.2279 | 9.5078 | 9061.9568 | 37.9406 | 10.5391 | 11909.4059 | 49.8623 | 13.8506
20 | 96.2406 | 2.082 | 0.6324 | 0.0997 | 0.0966 | 0.001 | 0.0177 | 0.0137 | 0.0124 |  | 0.6365 | 0.1674 | 0.6976 | 8177.391 | 34.2371 | 9.5103 | 9064.2974 | 37.9504 | 10.5418 | 11910.5524 | 49.8671 | 13.852
21 | 96.2522 | 2.0794 | 0.6269 | 0.0984 | 0.0952 | 0.001 | 0.0174 | 0.0134 | 0.0121 |  | 0.6376 | 0.1664 | 0.6974 | 8175.7907 | 34.2304 | 9.5084 | 9062.6016 | 37.9433 | 10.5398 | 11909.6687 | 49.8634 | 13.8509
22 | 96.2541 | 2.0713 | 0.6279 | 0.0987 | 0.0956 | 0.001 | 0.0174 | 0.0135 | 0.0121 |  | 0.6412 | 0.1672 | 0.6974 | 8175.2413 | 34.2281 | 9.5078 | 9061.9806 | 37.9407 | 10.5391 | 11908.7849 | 49.8597 | 13.8499
23 | 96.2281 | 2.0818 | 0.639 | 0.1009 | 0.0981 | 0.001 | 0.0179 | 0.0137 | 0.0126 |  | 0.6373 | 0.1696 | 0.6978 | 8178.6091 | 34.2422 | 9.5117 | 9065.6111 | 37.9559 | 10.5433 | 11910.839 | 49.8683 | 13.8523
24 | 96.2184 | 2.093 | 0.6403 | 0.1008 | 0.0978 | 0.0009 | 0.0178 | 0.0137 | 0.0125 |  | 0.6366 | 0.1682 | 0.6978 | 8179.4928 | 34.2459 | 9.5128 | 9066.5665 | 37.9599 | 10.5444 | 11911.675 | 49.8718 | 13.8533
25 | 96.2448 | 2.0775 | 0.6346 | 0.0988 | 0.0952 | 0.0009 | 0.0171 | 0.013 | 0.012 |  | 0.638 | 0.1681 | 0.6975 | 8176.3162 | 34.2326 | 9.5091 | 9063.151 | 37.9456 | 10.5404 | 11909.6448 | 49.8633 | 13.8509
26 | 96.2475 | 2.0812 | 0.6316 | 0.0983 | 0.0945 | 0.0009 | 0.0169 | 0.0129 | 0.0118 |  | 0.6362 | 0.1682 | 0.6975 | 8175.6952 | 34.23 | 9.5083 | 9061.8134 | 37.94 | 10.5389 | 11908.8566 | 49.86 | 13.85
27 | 96.2491 | 2.0756 | 0.6351 | 0.0992 | 0.0959 | 0.0009 | 0.0173 | 0.0132 | 0.012 |  | 0.6336 | 0.1681 | 0.6975 | 8176.9372 | 34.2352 | 9.5098 | 9063.8198 | 37.9484 | 10.5412 | 11910.4807 | 49.8668 | 13.8519 | -21.1 | -17.8 | <0,0001 | <0,0002 | відсутні
28 | 96.2363 | 2.0889 | 0.6369 | 0.0987 | 0.0952 | 0.001 | 0.0171 | 0.0132 | 0.0118 |  | 0.6326 | 0.1683 | 0.6976 | 8177.7492 | 34.2386 | 9.5107 | 9064.7035 | 37.9521 | 10.5423 | 11911.054 | 49.8692 | 13.8526
29 | [13 empty] | 8177.7492 | 34.2386 | 9.5107 | 9064.7035 | 37.9521 | 10.5423 | 11911.054 | 49.8692 | 13.8526
30 | [13 empty] | 8177.7492 | 34.2386 | 9.5107 | 9064.7035 | 37.9521 | 10.5423 | 11911.054 | 49.8692 | 13.8526
31 | [13 empty] | 8177.7492 | 34.2386 | 9.5107 | 9064.7035 | 37.9521 | 10.5423 | 11912.2721 | 49.8743 | 13.854
Рівень одоризації відповідає чинним нормативним документам | [13 empty] | 8177.8925 | 34.2392 | 9.5109 | 9064.8229 | 37.9526 | 10.5424
Середньозважене значення теплоти згоряння:
| В.о.начальника Криворізького ЛВУМГ | [8 empty] | Панасюк А.М. | [10 empty] | 2019-01-02
|  | Підрозділу підприємства, якому підпорядкована лабораторія | [8 empty] | прізвище | [5 empty] | підпис |  |  |  | дата
| Завідувач ВХАЛ | [8 empty] | Степанова О.Г. | [10 empty] | 2019-01-02
|  | Лабораторія, де здійснювалось вимірювання газу | [8 empty] | прізвище | [5 empty] | підпис |  |  |  | дата
| Начальник служби ГВ і М | [8 empty] | Байда Ю.А. | [10 empty] | 2019-01-02
|  | Підрозділу, відповідального за облік газу за маршрутом | [8 empty] | прізвище | [5 empty] | підпис |  |  |  | дата

## додаток
Додаток до Паспорту фізико-хімічних показників природного газу. Маршрут №620
Область | ГРС, прямий споживач | Cередньозважене значення вищої теплоти згоряння
|  | ккал/м³ | МДж/м³ | кВт*год./м³
Маршрут №620 |  | 9064.8229 | 37.9526 | 10.5424
Дніпропетровська | ГРС м.Жовтi Води, Завод | 9064.7513 | 37.9523 | 10.5423
Дніпропетровська | ГРС м.Жовтi Води, Мiсто | 9064.6318 | 37.9518 | 10.5422
Дніпропетровська | ГРС м.П`ятихатки | 9064.7513 | 37.9523 | 10.5423
Дніпропетровська | ГРС с.Савро | 9064.7751 | 37.9524 | 10.5423
Дніпропетровська | ГРС-3 м.Кривий Ріг, ПівнГЗК | 9064.8707 | 37.9528 | 10.5424
Дніпропетровська | ГРС-3 м.Кривой Ріг, місто | 9064.7513 | 37.9523 | 10.5423
Кіровоградська | ГРС м.Жовті Води, с.Володимирiвка | 9064.7513 | 37.9523 | 10.5423
Кіровоградська | Петрове ДКК | 9064.799 | 37.9525 | 10.5424
В.о.начальника Криворізького ЛВУМГ |  | Панасюк А.М. |  |  | 2019-01-02
Підрозділу підприємства, якому підпорядкована лабораторія |  | прізвище |  | підпис | дата
Завідувач ВХАЛ |  | Степанова О.Г. |  |  | 2019-01-02
Лабораторія, де здійснювалось вимірювання газу |  | прізвище |  | підпис | дата
Начальник служби ГВ і М |  | Байда Ю.А. |  |  | 2019-01-02
Підрозділу, відповідального за облік газу за маршрутом |  | прізвище |  | підпис | дата