## паспорт
АТ "Укртрансгаз" | [5 empty] | ПАСПОРТ ФІЗИКО-ХІМІЧНИХ ПОКАЗНИКІВ ПРИРОДНОГО ГАЗУ №622 | [18 empty] | Маршрут №622
Філія "УМГ "ХАРКІВТРАНСГАЗ" | [5 empty] | переданого Криворізьким ЛВУМГ та прийнятого ПАТ "Криворіжгаз", ПАТ "Дніпропетровськгаз", ВАТ "Кіровоградгаз" Кіровоградська обл, ПАТ КТЗ "Констар", ПАТ КТЗ "Констар" Випробувальний стенд, ПАТ ІВП "ЕНЕРГІЯ"
Криворізьке ЛВУМГ
Вимірювальна хіміко-аналітична лабораторія
по газопроводу "ШДО" , "ШДКРІ", "ЄККР"
Свідоцтво № 08-0016/2018 від 16.05.2018 р. чинне до 16.05.2021 р. | [20 empty] | за період з 01.12.2018р. по 31.12.2018р.
Число місяця | Компонентний склад, % мол. | [11 empty] | Фізико-хімічні показники газу обчислені на основі компонентного складу, 101,325 кПа | [9 empty] | Температура точки роси вологи (Р = 3.92 МПа), °С | Температура точки роси вуглеводнів, °С | Масова концентрація сірководню, г/м3 | Масова концентрація меркаптанової сірки, г/м3 | Маса механічних домішок, г/м3
[13 empty] | Густина абсолютна, кг/м3,при 20 ºС, | Температура вимірювання/згоряння при 20/25°С
| метан, С1 | етан, С2 | пропан, С3 | ізо-бутан, і-С4 | н-бутан, н-С4 | нео-пентан, нео-С5 | ізо-пентан, і-С5 | н-пентан, н-С5 | гексани та вищі, С6+ | кисень, О2 | азот, N2 | діоксид вуглецю, CО2 |  | Теплота згоряння нижча |  |  | Теплота згоряння вища |  |  | Число Воббе вище
[14 empty] | ккал/м3 | МДж/м3 | кВт⋅год/м3 | ккал/м3 | МДж/м3 | кВт⋅год/м3 | ккал/м3 | МДж/м3 | кВт⋅год/м3
1 | [13 empty] | 8192.4144 | 34.3 | 9.5278 | 9080.9211 | 38.02 | 10.5611 | 11906.4681 | 49.85 | 13.8472
2 | [13 empty] | 8192.4144 | 34.3 | 9.5278 | 9080.9211 | 38.02 | 10.5611 | 11906.4681 | 49.85 | 13.8472
3 | 95.554 | 2.3468 | 0.7668 | 0.1136 | 0.1313 | 0.0014 | 0.0275 | 0.0215 | 0.0216 | 0.0029 | 0.8044 | 0.2082 | 0.7035 | 8209.1336 | 34.37 | 9.5472 | 9097.6403 | 38.09 | 10.5806 | 11904.0797 | 49.84 | 13.8444
4 | 95.5025 | 2.3586 | 0.7649 | 0.1125 | 0.1306 | 0.0014 | 0.0274 | 0.0217 | 0.0222 | 0.0027 | 0.839 | 0.2165 | 0.7038 | 8206.7451 | 34.36 | 9.5444 | 9095.2519 | 38.08 | 10.5778 | 11896.9143 | 49.81 | 13.8361 |  |  |  |  | відсутні
5 | 95.4362 | 2.3798 | 0.7682 | 0.113 | 0.1327 | 0.0014 | 0.0274 | 0.0214 | 0.022 | 0.0032 | 0.8774 | 0.2173 | 0.7043 | 8204.3567 | 34.35 | 9.5417 | 9092.8634 | 38.07 | 10.575 | 11892.1374 | 49.79 | 13.8306 | -18.2 | -15.9
6 | 95.524 | 2.328 | 0.7469 | 0.1096 | 0.1274 | 0.0013 | 0.0263 | 0.0208 | 0.0197 | 0.0027 | 0.8707 | 0.2226 | 0.7035 | 8197.1913 | 34.32 | 9.5333 | 9083.3096 | 38.03 | 10.5639 | 11887.3604 | 49.77 | 13.825 |  |  | <0,0001 | 0,0019
7 | 95.5568 | 2.306 | 0.7352 | 0.108 | 0.1247 | 0.0013 | 0.0255 | 0.02 | 0.0198 | 0.0028 | 0.8756 | 0.2243 | 0.7031 | 8192.4144 | 34.3 | 9.5278 | 9078.5327 | 38.01 | 10.5583 | 11882.5835 | 49.75 | 13.8194
8 | [13 empty] | 8192.4144 | 34.3 | 9.5278 | 9078.5327 | 38.01 | 10.5583 | 11882.5835 | 49.75 | 13.8194
9 | [13 empty] | 8192.4144 | 34.3 | 9.5278 | 9078.5327 | 38.01 | 10.5583 | 11882.5835 | 49.75 | 13.8194
10 | 95.3989 | 2.4252 | 0.8186 | 0.1203 | 0.1449 | 0.0015 | 0.0309 | 0.0243 | 0.0222 | 0.0031 | 0.7989 | 0.2112 | 0.7051 | 8225.8528 | 34.44 | 9.5667 | 9116.748 | 38.17 | 10.6028 | 11913.6335 | 49.88 | 13.8556
11 | 95.7022 | 2.2874 | 0.7526 | 0.112 | 0.1269 | 0.0014 | 0.0264 | 0.0206 | 0.0212 | 0.0023 | 0.7504 | 0.1965 | 0.7025 | 8206.7451 | 34.36 | 9.5444 | 9095.2519 | 38.08 | 10.5778 | 11911.245 | 49.87 | 13.8528
12 | 95.8764 | 2.2005 | 0.7124 | 0.1074 | 0.1167 | 0.0014 | 0.0235 | 0.0176 | 0.0181 | 0.0028 | 0.735 | 0.1883 | 0.7008 | 8194.8028 | 34.31 | 9.5306 | 9080.9211 | 38.02 | 10.5611 | 11906.4681 | 49.85 | 13.8472
13 | 95.8453 | 2.2117 | 0.7178 | 0.1076 | 0.1186 | 0.0014 | 0.0241 | 0.0183 | 0.0181 | 0.0027 | 0.7445 | 0.19 | 0.7011 | 8194.8028 | 34.31 | 9.5306 | 9083.3096 | 38.03 | 10.5639 | 11904.0797 | 49.84 | 13.8444 | -16.8 | -14.2
14 | 95.9218 | 2.1682 | 0.6991 | 0.105 | 0.1141 | 0.0013 | 0.023 | 0.0176 | 0.0172 | 0.0026 | 0.7439 | 0.1863 | 0.7004 | 8187.6375 | 34.28 | 9.5222 | 9076.1442 | 38 | 10.5556 | 11901.6912 | 49.83 | 13.8417 |  |  | <0,0001 | 0,0015
15 | [13 empty] | 8187.6375 | 34.28 | 9.5222 | 9076.1442 | 38 | 10.5556 | 11901.6912 | 49.83 | 13.8417
16 | [13 empty] | 8187.6375 | 34.28 | 9.5222 | 9076.1442 | 38 | 10.5556 | 11901.6912 | 49.83 | 13.8417
17 | 95.7996 | 2.2432 | 0.7302 | 0.1103 | 0.1204 | 0.0014 | 0.0246 | 0.0186 | 0.0192 | 0.0024 | 0.7378 | 0.1921 | 0.7015 | 8199.5797 | 34.33 | 9.5361 | 9088.0865 | 38.05 | 10.5694 | 11908.8566 | 49.86 | 13.85
18 | 95.806 | 2.2376 | 0.7278 | 0.1103 | 0.1209 | 0.0014 | 0.0244 | 0.0184 | 0.0192 | 0.0028 | 0.7406 | 0.1905 | 0.7015 | 8199.5797 | 34.33 | 9.5361 | 9088.0865 | 38.05 | 10.5694 | 11908.8566 | 49.86 | 13.85
19 | 95.7158 | 2.2802 | 0.7375 | 0.1111 | 0.1213 | 0.0014 | 0.0253 | 0.0192 | 0.0196 | 0.0031 | 0.77 | 0.1956 | 0.7021 | 8201.9682 | 34.34 | 9.5389 | 9090.475 | 38.06 | 10.5722 | 11904.0797 | 49.84 | 13.8444
20 | 95.7742 | 2.2639 | 0.739 | 0.1126 | 0.1224 | 0.0014 | 0.0249 | 0.0188 | 0.0195 | 0.0023 | 0.7294 | 0.1917 | 0.7018 | 8204.3567 | 34.35 | 9.5417 | 9092.8634 | 38.07 | 10.575 | 11911.245 | 49.87 | 13.8528 | -17.1 | -13.6 | <0,0001 | 0,0010
21 | 95.7289 | 2.2564 | 0.7247 | 0.109 | 0.1213 | 0.0013 | 0.0247 | 0.0187 | 0.019 | 0.0024 | 0.7971 | 0.1965 | 0.7019 | 8194.8028 | 34.31 | 9.5306 | 9083.3096 | 38.03 | 10.5639 | 11896.9143 | 49.81 | 13.8361
22 | 95.7051 | 2.2684 | 0.7301 | 0.1096 | 0.1223 | 0.0013 | 0.0251 | 0.0193 | 0.0202 | 0.0029 | 0.7974 | 0.1982 | 0.7021 | 8197.1913 | 34.32 | 9.5333 | 9085.698 | 38.04 | 10.5667 | 11899.3027 | 49.82 | 13.8389
23 | [13 empty] | 8197.1913 | 34.32 | 9.5333 | 9085.698 | 38.04 | 10.5667 | 11899.3027 | 49.82 | 13.8389
24 | [13 empty] | 8197.1913 | 34.32 | 9.5333 | 9085.698 | 38.04 | 10.5667 | 11899.3027 | 49.82 | 13.8389
25 | [13 empty] | 8197.1913 | 34.32 | 9.5333 | 9085.698 | 38.04 | 10.5667 | 11899.3027 | 49.82 | 13.8389
26 | 95.6106 | 2.3124 | 0.7552 | 0.1122 | 0.1277 | 0.0013 | 0.0258 | 0.0197 | 0.0196 | 0.0025 | 0.8111 | 0.2018 | 0.7029 | 8204.3567 | 34.35 | 9.5417 | 9090.475 | 38.06 | 10.5722 | 11901.6912 | 49.83 | 13.8417
27 | 95.768 | 2.2565 | 0.7236 | 0.1092 | 0.1186 | 0.0013 | 0.0239 | 0.018 | 0.0179 | 0.0029 | 0.7688 | 0.1913 | 0.7016 | 8197.1913 | 34.32 | 9.5333 | 9083.3096 | 38.03 | 10.5639 | 11904.0797 | 49.84 | 13.8444 | -16.5 | -12.8 | <0,0001 | 0,0014 | відсутні
28 | 95.7922 | 2.2402 | 0.7204 | 0.1088 | 0.1184 | 0.0013 | 0.0239 | 0.018 | 0.018 | 0.0028 | 0.7652 | 0.1907 | 0.7014 | 8197.1913 | 34.32 | 9.5333 | 9083.3096 | 38.03 | 10.5639 | 11901.6912 | 49.83 | 13.8417
29 | 95.785 | 2.2496 | 0.7257 | 0.109 | 0.1181 | 0.0014 | 0.0238 | 0.018 | 0.0179 | 0.0026 | 0.7581 | 0.1908 | 0.7015 | 8197.1913 | 34.32 | 9.5333 | 9085.698 | 38.04 | 10.5667 | 11904.0797 | 49.84 | 13.8444
30 | [13 empty] | 8197.1913 | 34.32 | 9.5333 | 9085.698 | 38.04 | 10.5667 | 11904.0797 | 49.84 | 13.8444
31 | [13 empty] | 8197.1913 | 34.32 | 9.5333 | 9085.698 | 38.04 | 10.5667 | 11904.0797 | 49.84 | 13.8444
Рівень одоризації відповідає чинним нормативним документам | [13 empty] | 8198.1467 | 34.324 | 9.5344 | 9086.128 | 38.0418 | 10.5672
Середньозважене значення теплоти згоряння:
| В.о.начальника Криворізького ЛВУМГ | [8 empty] | Панасюк А.М. | [10 empty] | 2019-01-02
|  | Підрозділу підприємства, якому підпорядкована лабораторія | [8 empty] | прізвище | [5 empty] | підпис |  |  |  | дата
| Завідувач ВХАЛ | [8 empty] | Степанова О.Г. | [10 empty] | 2019-01-02
|  | Лабораторія, де здійснювалось вимірювання газу | [8 empty] | прізвище | [5 empty] | підпис |  |  |  | дата
| Начальник служби ГВ і М | [8 empty] | Байда Ю.А. | [10 empty] | 2019-01-02
|  | Підрозділу, відповідального за облік газу за маршрутом | [8 empty] | прізвище | [5 empty] | підпис |  |  |  | дата

## додаток
Додаток до Паспорту фізико-хімічних показників природного газу. Маршрут №622
Область | ГРС, прямий споживач | Cередньозважене значення вищої теплоти згоряння
|  | ккал/м³ | МДж/м³ | кВт*год./м³
Маршрут №622 |  | 9086.128 | 38.0418 | 10.5672
Дніпропетровська | ГРС с.Андрiївка Широківський р-н | 9086.1041 | 38.0417 | 10.5671
Дніпропетровська | ГРС с.Гейківка | 9086.128 | 38.0418 | 10.5672
Дніпропетровська | ГРС с.Зелена Балка | 9086.1518 | 38.0419 | 10.5672
Дніпропетровська | ГРС с.Карпівка | 9086.1041 | 38.0417 | 10.5671
Дніпропетровська | ГРС с.Родіонівка | 9086.128 | 38.0418 | 10.5672
Дніпропетровська | ГРС-4 м.Кривий Ріг, смт.Широке | 9086.1041 | 38.0417 | 10.5671
Дніпропетровська | ГРС-6 м.Кривий Ріг, ВС ПАТ КТЗ "Констар" | 0 | 0 | 0
Дніпропетровська | ГРС-6 м.Кривий Ріг, ПАТ ІВП "Енергія" | 0 | 0 | 0
Дніпропетровська | ГРС-6 м.Кривий Ріг, ПАТ КТЗ "Констар" | 9082.9274 | 38.0284 | 10.5634
Дніпропетровська | ГРС-6 м.Кривий Ріг, місто | 9086.128 | 38.0418 | 10.5672
Кіровоградська | ГРС с.Кірове Долинський р-н | 9086.128 | 38.0418 | 10.5672
Кіровоградська | ГРС с.Марфiвка, ГОКОР | 9086.1757 | 38.042 | 10.5672
Кіровоградська | ГРС с.Марфiвка, місто | 9086.1041 | 38.0417 | 10.5671
В.о.начальника Криворізького ЛВУМГ |  | Панасюк А.М. |  |  | 2019-01-02
Підрозділу підприємства, якому підпорядкована лабораторія |  | прізвище |  | підпис | дата
Завідувач ВХАЛ |  | Степанова О.Г. |  |  | 2019-01-02
Лабораторія, де здійснювалось вимірювання газу |  | прізвище |  | підпис | дата
Начальник служби ГВ і М |  | Байда Ю.А. |  |  | 2019-01-02
Підрозділу, відповідального за облік газу за маршрутом |  | прізвище |  | підпис | дата