## паспорт
АТ "Укртрансгаз" | [5 empty] | ПАСПОРТ ФІЗИКО-ХІМІЧНИХ ПОКАЗНИКІВ ПРИРОДНОГО ГАЗУ №843 | [18 empty] | Маршрут №843
Філія "УМГ "ЧЕРКАСИТРАНСГАЗ" | [5 empty] | переданого Олександрівським ЛВУМГ та прийнятого ПАТ "Черкасигаз", ВАТ "Кіровоградгаз"
Олександрівське ЛВУМГ
Вимірювальна хіміко-аналітична лабораторія
по газопроводу "Союз"
Свідоцтво № 41/18 чинне до 07.08.2020 р. | [20 empty] | за період з 01.12.2018р. по 31.12.2018р.
Число місяця | Компонентний склад, % мол. | [11 empty] | Фізико-хімічні показники газу обчислені на основі компонентного складу, 101,325 кПа | [9 empty] | Температура точки роси вологи (Р = 3.92 МПа), °С | Температура точки роси вуглеводнів, °С | Масова концентрація сірководню, г/м3 | Масова концентрація меркаптанової сірки, г/м3 | Маса механічних домішок, г/м3
[13 empty] | Густина абсолютна, кг/м3,при 20 ºС, | Температура вимірювання/згоряння при 20/25°С
| метан, С1 | етан, С2 | пропан, С3 | ізо-бутан, і-С4 | н-бутан, н-С4 | нео-пентан, нео-С5 | ізо-пентан, і-С5 | н-пентан, н-С5 | гексани та вищі, С6+ | кисень, О2 | азот, N2 | діоксид вуглецю, CО2 |  | Теплота згоряння нижча |  |  | Теплота згоряння вища |  |  | Число Воббе вище
[14 empty] | ккал/м3 | МДж/м3 | кВт⋅год/м3 | ккал/м3 | МДж/м3 | кВт⋅год/м3 | ккал/м3 | МДж/м3 | кВт⋅год/м3
1 | [13 empty] | 8156.3964 | 34.1492 | 9.4859 | 9045.6913 | 37.8725 | 10.5201 | 11895.9111 | 49.8058 | 13.8349
2 | [13 empty] | 8156.3964 | 34.1492 | 9.4859 | 9045.6913 | 37.8725 | 10.5201 | 11895.9111 | 49.8058 | 13.8349
3 | 96.4075 | 1.9381 | 0.5795 | 0.0897 | 0.0872 | 0.0007 | 0.0085 | 0.0091 | 0.0044 | 0.0077 | 0.7188 | 0.1488 | 0.6954 | 8146.5798 | 34.1081 | 9.4745 | 9035.1821 | 37.8285 | 10.5079 | 11890.8237 | 49.7845 | 13.829 | -16.5
4 | 96.4897 | 1.8827 | 0.5658 | 0.0875 | 0.085 | 0.0093 | 0.0095 | 0.0085 | 0.0019 | 0.0084 | 0.7101 | 0.1416 | 0.6949 | 8143.2121 | 34.094 | 9.4706 | 9031.6233 | 37.8136 | 10.5038 | 11890.8237 | 49.7845 | 13.829 | -16.8
5 | 96.4725 | 1.9055 | 0.5718 | 0.0875 | 0.0859 | 0.0037 | 0.0084 | 0.0086 | 0.0023 | 0.0077 | 0.7029 | 0.1432 | 0.6949 | 8144.5974 | 34.0998 | 9.4722 | 9033.1042 | 37.8198 | 10.5055 | 11892.3284 | 49.7908 | 13.8308 | -16.8
6 | 96.4577 | 1.8994 | 0.5764 | 0.089 | 0.0865 | 0.007 | 0.0092 | 0.0088 | 0.003 | 0.0087 | 0.7118 | 0.1425 | 0.6951 | 8145.6483 | 34.1042 | 9.4734 | 9034.2267 | 37.8245 | 10.5068 | 11891.9463 | 49.7892 | 13.8303 | -16.7
7 | 96.4902 | 1.8864 | 0.5713 | 0.0891 | 0.0866 | 0.0051 | 0.0097 | 0.0089 | 0.0025 | 0.0075 | 0.6997 | 0.143 | 0.6949 | 8144.8363 | 34.1008 | 9.4724 | 9033.3908 | 37.821 | 10.5058 | 11892.8539 | 49.793 | 13.8314 | -17
8 | [13 empty] | 8144.8363 | 34.1008 | 9.4724 | 9033.3908 | 37.821 | 10.5058 | 11892.8539 | 49.793 | 13.8314
9 | [13 empty] | 8144.8363 | 34.1008 | 9.4724 | 9033.3908 | 37.821 | 10.5058 | 11892.8539 | 49.793 | 13.8314
10 | 96.459 | 1.9034 | 0.578 | 0.0896 | 0.0867 | 0.0109 | 0.0093 | 0.0089 | 0.0023 | 0.0086 | 0.6989 | 0.1444 | 0.6952 | 8147.9651 | 34.1139 | 9.4761 | 9036.7346 | 37.835 | 10.5097 | 11894.4542 | 49.7997 | 13.8333 | -16.6
11 | 96.4387 | 1.9052 | 0.5851 | 0.0911 | 0.0884 | 0.0102 | 0.0103 | 0.0093 | 0.0033 | 0.0089 | 0.7071 | 0.1424 | 0.6954 | 8149.4938 | 34.1203 | 9.4779 | 9038.3588 | 37.8418 | 10.5116 | 11894.7647 | 49.801 | 13.8336 | -17.3
12 | 96.5597 | 1.8344 | 0.5581 | 0.0874 | 0.0852 | 0.0114 | 0.0086 | 0.0085 | 0.0019 | 0.0084 | 0.6995 | 0.1369 | 0.6944 | 8140.7759 | 34.0838 | 9.4677 | 9029.0438 | 37.8028 | 10.5008 | 11891.3014 | 49.7865 | 13.8296 | -16.1
13 | 96.5827 | 1.8177 | 0.5477 | 0.0858 | 0.0838 | 0.0105 | 0.0098 | 0.0135 | 0.0031 | 0.0077 | 0.7021 | 0.1356 | 0.6943 | 8139.5339 | 34.0786 | 9.4663 | 9027.7301 | 37.7973 | 10.4993 | 11890.5849 | 49.7835 | 13.8288 | -16.1
14 | 96.5503 | 1.8423 | 0.556 | 0.0894 | 0.0912 | 0.0031 | 0.0089 | 0.0082 | 0.0028 | 0.0079 | 0.703 | 0.1369 | 0.6944 | 8140.4893 | 34.0826 | 9.4674 | 9028.7333 | 37.8015 | 10.5004 | 11890.8237 | 49.7845 | 13.829 | -17.3
15 | [13 empty] | 8140.4893 | 34.0826 | 9.4674 | 9028.7333 | 37.8015 | 10.5004 | 11890.8237 | 49.7845 | 13.829
16 | [13 empty] | 8140.4893 | 34.0826 | 9.4674 | 9028.7333 | 37.8015 | 10.5004 | 11890.8237 | 49.7845 | 13.829
17 | 96.5609 | 1.8371 | 0.5562 | 0.0873 | 0.0844 | 0.0143 | 0.0101 | 0.0088 | 0.0026 | 0.0079 | 0.6944 | 0.136 | 0.6945 | 8142.4478 | 34.0908 | 9.4697 | 9030.859 | 37.8104 | 10.5029 | 11893.1166 | 49.7941 | 13.8317 | -16.2
18 | 96.527 | 1.8619 | 0.5631 | 0.087 | 0.0842 | 0.0021 | 0.009 | 0.0089 | 0.0035 | 0.0081 | 0.7061 | 0.1391 | 0.6945 | 8140.5848 | 34.083 | 9.4675 | 9028.8288 | 37.8019 | 10.5005 | 11890.1788 | 49.7818 | 13.8283 | -16.2
19 | 96.5118 | 1.8533 | 0.5591 | 0.089 | 0.0858 | 0.0172 | 0.0098 | 0.0087 | 0.004 | 0.0083 | 0.7139 | 0.1391 | 0.6949 | 8143.5943 | 34.0956 | 9.471 | 9032.0294 | 37.8153 | 10.5043 | 11891.0387 | 49.7854 | 13.8293 | -16.3
20 | 96.5265 | 1.855 | 0.5607 | 0.0871 | 0.085 | 0.0061 | 0.0095 | 0.008 | 0.0031 | 0.0076 | 0.7114 | 0.14 | 0.6946 | 8140.3221 | 34.0819 | 9.4672 | 9028.5422 | 37.8007 | 10.5002 | 11889.319 | 49.7782 | 13.8273 | -16
21 | 96.5278 | 1.8443 | 0.5566 | 0.0873 | 0.085 | 0.003 | 0.009 | 0.0081 | 0.0039 | 0.0086 | 0.7268 | 0.1396 | 0.6945 | 8137.3126 | 34.0693 | 9.4637 | 9025.2461 | 37.7869 | 10.4964 | 11885.7363 | 49.7632 | 13.8231 | -17
22 | 96.5021 | 1.87 | 0.5601 | 0.0863 | 0.0851 | 0.0038 | 0.0088 | 0.0081 | 0.0037 | 0.0081 | 0.7189 | 0.145 | 0.6947 | 8139.4861 | 34.0784 | 9.4662 | 9027.5868 | 37.7967 | 10.4991 | 11887.0738 | 49.7688 | 13.8247 | -16.9
23 | [13 empty] | 8139.4861 | 34.0784 | 9.4662 | 9027.5868 | 37.7967 | 10.4991 | 11887.0738 | 49.7688 | 13.8247
24 | [13 empty] | 8139.4861 | 34.0784 | 9.4662 | 9027.5868 | 37.7967 | 10.4991 | 11887.0738 | 49.7688 | 13.8247
25 | [13 empty] | 8139.4861 | 34.0784 | 9.4662 | 9027.5868 | 37.7967 | 10.4991 | 11887.0738 | 49.7688 | 13.8247
26 | 96.5852 | 1.8174 | 0.5487 | 0.0855 | 0.0837 | 0.0015 | 0.0071 | 0.0077 | 0.0034 | 0.0079 | 0.7153 | 0.1366 | 0.694 | 8134.1599 | 34.0561 | 9.46 | 9021.9262 | 37.773 | 10.4925 | 11885.7124 | 49.7631 | 13.8231 | -16.6
27 | 96.4434 | 1.8813 | 0.5664 | 0.0904 | 0.088 | 0.0316 | 0.009 | 0.0091 | 0.0021 | 0.0088 | 0.7258 | 0.1441 | 0.6956 | 8148.3473 | 34.1155 | 9.4765 | 9037.069 | 37.8364 | 10.5101 | 11891.6358 | 49.7879 | 13.83 | -16.3 |  | < 0,001 | < 0,001 | відсутні
28 | 96.4667 | 1.8875 | 0.5718 | 0.0888 | 0.0879 | 0.0092 | 0.0092 | 0.0084 | 0.0033 | 0.0085 | 0.7152 | 0.1435 | 0.6951 | 8144.7646 | 34.1005 | 9.4724 | 9033.2714 | 37.8205 | 10.5057 | 11890.8715 | 49.7847 | 13.8291 | -17.6
29 | 96.4484 | 1.913 | 0.5798 | 0.0891 | 0.0873 | 0.0042 | 0.0098 | 0.0086 | 0.0038 | 0.0082 | 0.7034 | 0.1444 | 0.6952 | 8147.368 | 34.1114 | 9.4754 | 9036.0897 | 37.8323 | 10.509 | 11893.666 | 49.7964 | 13.8323 | -17.3
30 | [13 empty] | 8147.368 | 34.1114 | 9.4754 | 9036.0897 | 37.8323 | 10.509 | 11893.666 | 49.7964 | 13.8323
31 | [13 empty] | 8147.368 | 34.1114 | 9.4754 | 9036.0897 | 37.8323 | 10.509 | 11893.666 | 49.7964 | 13.8323
Рівень одоризації відповідає чинним нормативним документам | [13 empty] | 8143.9287 | 34.097 | 9.4714 | 9032.3876 | 37.8168 | 10.5047
Середньозважене значення теплоти згоряння:
| В.О.Начальника Олександрівського ЛВУМГ | [8 empty] | Гречаний О.В. | [10 empty] | 2019-01-02
|  | Підрозділу підприємства, якому підпорядкована лабораторія | [8 empty] | прізвище | [5 empty] | підпис |  |  |  | дата
| Начальник ВХАЛ | [8 empty] | Нечипоренко А.О. | [10 empty] | 2019-01-02
|  | Лабораторія, де здійснювалось вимірювання газу | [8 empty] | прізвище | [5 empty] | підпис |  |  |  | дата

## додаток
Додаток до Паспорту фізико-хімічних показників природного газу. Маршрут №843
Область | ГРС, прямий споживач | Cередньозважене значення вищої теплоти згоряння
|  | ккал/м³ | МДж/м³ | кВт*год./м³
Маршрут №843 |  | 9032.3876 | 37.8168 | 10.5047
Кіровоградська | Іванківці С | 9032.9131 | 37.819 | 10.5053
Кіровоградська | Бовтишка Польова С (КС Олександрівка) | 9032.6981 | 37.8181 | 10.505
Кіровоградська | ВРТП "УГЕС" КС Олександрівка С | 9032.9131 | 37.819 | 10.5053
Кіровоградська | Красносілка С | 9032.3399 | 37.8166 | 10.5046
Кіровоградська | Красносілля С | 9032.2921 | 37.8164 | 10.5046
Кіровоградська | Олександрівка С | 9032.4115 | 37.8169 | 10.5047
Черкаська | Кам`янка С | 9032.3637 | 37.8167 | 10.5046
Черкаська | Чигирин С | 9032.3637 | 37.8167 | 10.5046
В.О.Начальника Олександрівського ЛВУМГ |  | Гречаний О.В.. |  |  | 2019-01-02
Підрозділу підприємства, якому підпорядкована лабораторія |  | прізвище |  | підпис |  | дата
Начальник ВХАЛ |  | Нечипоренко А.О. |  |  | 2019-01-02
Лабораторія, де здійснювалось вимірювання газу |  | прізвище |  | підпис |  | дата