## паспорт
АТ "Укртрансгаз" | [5 empty] | ПАСПОРТ ФІЗИКО-ХІМІЧНИХ ПОКАЗНИКІВ ПРИРОДНОГО ГАЗУ №847 | [18 empty] | Маршрут №847
Філія "УМГ "ЧЕРКАСИТРАНСГАЗ" | [5 empty] | переданого Олександрівським ЛВУМГ та прийнятого ВАТ "Кіровоградгаз" , АГНКС Кропивницький 1, АГНКС Олександрія
Олександрівське ЛВУМГ
Вимірювальна хіміко-аналітична лабораторія
по газопроводу відводу "Кременчук-Кіровоград"
Свідоцтво № 41/18 чинне до 07.08.2020 р. | [20 empty] | за період з 01.12.2018р. по 31.12.2018р.
Число місяця | Компонентний склад, % мол. | [11 empty] | Фізико-хімічні показники газу обчислені на основі компонентного складу, 101,325 кПа | [9 empty] | Температура точки роси вологи (Р = 3.92 МПа), °С | Температура точки роси вуглеводнів, °С | Масова концентрація сірководню, г/м3 | Масова концентрація меркаптанової сірки, г/м3 | Маса механічних домішок, г/м3
[13 empty] | Густина абсолютна, кг/м3,при 20 ºС, | Температура вимірювання/згоряння при 20/25°С
| метан, С1 | етан, С2 | пропан, С3 | ізо-бутан, і-С4 | н-бутан, н-С4 | нео-пентан, нео-С5 | ізо-пентан, і-С5 | н-пентан, н-С5 | гексани та вищі, С6+ | кисень, О2 | азот, N2 | діоксид вуглецю, CО2 |  | Теплота згоряння нижча |  |  | Теплота згоряння вища |  |  | Число Воббе вище
[14 empty] | ккал/м3 | МДж/м3 | кВт⋅год/м3 | ккал/м3 | МДж/м3 | кВт⋅год/м3 | ккал/м3 | МДж/м3 | кВт⋅год/м3
1 | [13 empty] | 8197.6212 | 34.3218 | 9.5338 | 9089.5435 | 38.0561 | 10.5711 | 11903.7453 | 49.8386 | 13.8441
2 | [13 empty] | 8197.6212 | 34.3218 | 9.5338 | 9089.5435 | 38.0561 | 10.5711 | 11903.7453 | 49.8386 | 13.8441
3 | [13 empty] | 8197.6212 | 34.3218 | 9.5338 | 9089.5435 | 38.0561 | 10.5711 | 11903.7453 | 49.8386 | 13.8441
4 | 94.8898 | 2.6426 | 0.7721 | 0.1082 | 0.1256 | 0.0017 | 0.0451 | 0.0147 | 0.0101 | 0.007 | 0.8554 | 0.5277 | 0.7091 | 8196.4748 | 34.317 | 9.5325 | 9087.0356 | 38.0456 | 10.5682 | 11843.1501 | 49.5849 | 13.7736 | -12.6
5 | [13 empty] | 8196.4748 | 34.317 | 9.5325 | 9087.0356 | 38.0456 | 10.5682 | 11843.1501 | 49.5849 | 13.7736
6 | [13 empty] | 8196.4748 | 34.317 | 9.5325 | 9087.0356 | 38.0456 | 10.5682 | 11843.1501 | 49.5849 | 13.7736
7 | [13 empty] | 8196.4748 | 34.317 | 9.5325 | 9087.0356 | 38.0456 | 10.5682 | 11843.1501 | 49.5849 | 13.7736
8 | [13 empty] | 8196.4748 | 34.317 | 9.5325 | 9087.0356 | 38.0456 | 10.5682 | 11843.1501 | 49.5849 | 13.7736
9 | [13 empty] | 8196.4748 | 34.317 | 9.5325 | 9087.0356 | 38.0456 | 10.5682 | 11843.1501 | 49.5849 | 13.7736
10 | [13 empty] | 8196.4748 | 34.317 | 9.5325 | 9087.0356 | 38.0456 | 10.5682 | 11843.1501 | 49.5849 | 13.7736
11 | 94.9743 | 2.5783 | 0.7728 | 0.1077 | 0.1241 | 0.0223 | 0.0639 | 0.0229 | 0.0121 | 0.0071 | 0.8188 | 0.4957 | 0.7093 | 8209.9457 | 34.3734 | 9.5482 | 9101.7007 | 38.107 | 10.5853 | 11860.4425 | 49.6573 | 13.7937 | -14.5
12 | [13 empty] | 8209.9457 | 34.3734 | 9.5482 | 9101.7007 | 38.107 | 10.5853 | 11860.4425 | 49.6573 | 13.7937
13 | [13 empty] | 8209.9457 | 34.3734 | 9.5482 | 9101.7007 | 38.107 | 10.5853 | 11860.4425 | 49.6573 | 13.7937
14 | [13 empty] | 8209.9457 | 34.3734 | 9.5482 | 9101.7007 | 38.107 | 10.5853 | 11860.4425 | 49.6573 | 13.7937
15 | [13 empty] | 8209.9457 | 34.3734 | 9.5482 | 9101.7007 | 38.107 | 10.5853 | 11860.4425 | 49.6573 | 13.7937
16 | [13 empty] | 8209.9457 | 34.3734 | 9.5482 | 9101.7007 | 38.107 | 10.5853 | 11860.4425 | 49.6573 | 13.7937
17 | 95.7459 | 2.2536 | 0.6889 | 0.0992 | 0.1049 | 0.0016 | 0.0398 | 0.0121 | 0.0083 | 0.007 | 0.7311 | 0.3076 | 0.7019 | 8180.4721 | 34.25 | 9.5139 | 9071.3673 | 37.98 | 10.55 | 11884.972 | 49.76 | 13.8222 | -13.8
18 | [13 empty] | 8180.4721 | 34.25 | 9.5139 | 9071.3673 | 37.98 | 10.55 | 11884.972 | 49.76 | 13.8222
19 | [13 empty] | 8180.4721 | 34.25 | 9.5139 | 9071.3673 | 37.98 | 10.55 | 11884.972 | 49.76 | 13.8222
20 | [13 empty] | 8180.4721 | 34.25 | 9.5139 | 9071.3673 | 37.98 | 10.55 | 11884.972 | 49.76 | 13.8222
21 | [13 empty] | 8180.4721 | 34.25 | 9.5139 | 9071.3673 | 37.98 | 10.55 | 11884.972 | 49.76 | 13.8222
22 | [13 empty] | 8180.4721 | 34.25 | 9.5139 | 9071.3673 | 37.98 | 10.55 | 11884.972 | 49.76 | 13.8222
23 | [13 empty] | 8180.4721 | 34.25 | 9.5139 | 9071.3673 | 37.98 | 10.55 | 11884.972 | 49.76 | 13.8222
24 | [13 empty] | 8180.4721 | 34.25 | 9.5139 | 9071.3673 | 37.98 | 10.55 | 11884.972 | 49.76 | 13.8222
25 | [13 empty] | 8180.4721 | 34.25 | 9.5139 | 9071.3673 | 37.98 | 10.55 | 11884.972 | 49.76 | 13.8222
26 | 95.9138 | 2.1628 | 0.664 | 0.1032 | 0.1078 | 0.0362 | 0.047 | 0.0179 | 0.0039 | 0.0073 | 0.7027 | 0.2334 | 0.7011 | 8192.1755 | 34.299 | 9.5275 | 9083.835 | 38.0322 | 10.5645 | 11905.7993 | 49.8472 | 13.8464 | -14.8 |  | < 0,001 | < 0,001 | відсутні
27 | [13 empty] | 8192.1755 | 34.299 | 9.5275 | 9083.835 | 38.0322 | 10.5645 | 11905.7993 | 49.8472 | 13.8464
28 | [13 empty] | 8192.1755 | 34.299 | 9.5275 | 9083.835 | 38.0322 | 10.5645 | 11905.7993 | 49.8472 | 13.8464
29 | [13 empty] | 8192.1755 | 34.299 | 9.5275 | 9083.835 | 38.0322 | 10.5645 | 11905.7993 | 49.8472 | 13.8464
30 | [13 empty] | 8192.1755 | 34.299 | 9.5275 | 9083.835 | 38.0322 | 10.5645 | 11905.7993 | 49.8472 | 13.8464
31 | [13 empty] | 8192.1755 | 34.299 | 9.5275 | 9083.835 | 38.0322 | 10.5645 | 11905.7993 | 49.8472 | 13.8464
Рівень одоризації відповідає чинним нормативним документам | [13 empty] | 8193.5369 | 34.3047 | 9.5291 | 9084.7665 | 38.0361 | 10.5656
Середньозважене значення теплоти згоряння:
| В.О.Начальника Олександрівського ЛВУМГ | [8 empty] | Гречаний О.В. | [10 empty] | 2019-01-02
|  | Підрозділу підприємства, якому підпорядкована лабораторія | [8 empty] | прізвище | [5 empty] | підпис |  |  |  | дата
| Начальник ВХАЛ | [8 empty] | Нечипоренко А.О. | [10 empty] | 2019-01-02
|  | Лабораторія, де здійснювалось вимірювання газу | [8 empty] | прізвище | [5 empty] | підпис |  |  |  | дата

## додаток
Додаток до Паспорту фізико-хімічних показників природного газу. Маршрут №847
Область | ГРС, прямий споживач | Cередньозважене значення вищої теплоти згоряння
|  | ккал/м³ | МДж/м³ | кВт*год./м³
Маршрут №847 |  | 9084.7665 | 38.0361 | 10.5656
Кіровоградська | АГНКС Олександрія ( РВУ "Харківавтогаз" ) ДКК | 9085.3875 | 38.0387 | 10.5663
Кіровоградська | Богданівка ДКК | 9084.671 | 38.0357 | 10.5655
Кіровоградська | В.Северинка ДКК | 9084.7427 | 38.036 | 10.5656
Кіровоградська | Веселівка ДКК | 9084.9576 | 38.0369 | 10.5658
Кіровоградська | Ворошилівка ДКК | 9084.8143 | 38.0363 | 10.5656
Кіровоградська | Григор`ївка ДКК | 9084.7427 | 38.036 | 10.5656
Кіровоградська | Дмитровка ДКК | 9084.6949 | 38.0358 | 10.5655
Кіровоградська | Знам`янка ДКК | 9084.7427 | 38.036 | 10.5656
Кіровоградська | Казарня ДКК | 9084.7427 | 38.036 | 10.5656
Кіровоградська | Константинівка ДКК | 9084.6949 | 38.0358 | 10.5655
Кіровоградська | Кропивницький ГРС-1, лінія на АНГКС, Обознівку | 9084.7427 | 38.036 | 10.5656
Кіровоградська | Озера ДКК | 9084.6471 | 38.0356 | 10.5654
Кіровоградська | Олександрія ДКК, місто | 9084.7188 | 38.0359 | 10.5655
В.О.Начальника Олександрівського ЛВУМГ |  | Гречаний О.В. |  |  | 2019-01-02
Підрозділу підприємства, якому підпорядкована лабораторія |  | прізвище |  | підпис |  | дата
Начальник ВХАЛ |  | Нечипоренко А.О. |  |  | 2019-01-02
Лабораторія, де здійснювалось вимірювання газу |  | прізвище |  | підпис |  | дата