## паспорт
АТ "Укртрансгаз" | [5 empty] | ПАСПОРТ ФІЗИКО-ХІМІЧНИХ ПОКАЗНИКІВ ПРИРОДНОГО ГАЗУ №623 | [18 empty] | Маршрут №623
Філія "УМГ "Харківтрансгаз" | [5 empty] | переданого Сєвєродонецьким ЛВУМГ та прийнятого ПАТ "Луганськгаз"
Новопсковський п/м Сєвєродонецьке ЛВУМГ
Вимірювальна хіміко-аналітична лабораторія
по газопроводу "Новопсков - Аксай - Моздок"
Свідоцтво № LC 054 чинне до 07.12.2022 р. | [20 empty] | за період з 01.12.2018р. по 31.12.2018р.
Число місяця | Компонентний склад, % мол. | [11 empty] | Фізико-хімічні показники газу обчислені на основі компонентного складу, 101,325 кПа | [9 empty] | Температура точки роси вологи (Р = 3.92 МПа), °С | Температура точки роси вуглеводнів, °С | Масова концентрація сірководню, г/м3 | Масова концентрація меркаптанової сірки, г/м3 | Маса механічних домішок, г/м3
[13 empty] | Густина абсолютна, кг/м3,при 20 ºС, | Температура вимірювання/згоряння при 20/25°С
| метан, С1 | етан, С2 | пропан, С3 | ізо-бутан, і-С4 | н-бутан, н-С4 | нео-пентан, нео-С5 | ізо-пентан, і-С5 | н-пентан, н-С5 | гексани та вищі, С6+ | кисень, О2 | азот, N2 | діоксид вуглецю, CО2 |  | Теплота згоряння нижча |  |  | Теплота згоряння вища |  |  | Число Воббе вище
[14 empty] | ккал/м3 | МДж/м3 | кВт⋅год/м3 | ккал/м3 | МДж/м3 | кВт⋅год/м3 | ккал/м3 | МДж/м3 | кВт⋅год/м3
1 | [13 empty] | 8077.7683 | 33.82 | 9.3944 | 8949.5559 | 37.47 | 10.4083 | 11555.3646 | 48.38 | 13.4389
2 | [13 empty] | 8077.7683 | 33.82 | 9.3944 | 8949.5559 | 37.47 | 10.4083 | 11555.3646 | 48.38 | 13.4389
3 | [13 empty] | 8077.7683 | 33.82 | 9.3944 | 8949.5559 | 37.47 | 10.4083 | 11555.3646 | 48.38 | 13.4389
4 | 92.0981 | 3.5155 | 0.7475 | 0.066 | 0.0966 | 0.0039 | 0.0175 | 0.0124 | 0.0217 | 0.0102 | 3.0422 | 0.3684 | 0.7214 | 8068.2145 | 33.78 | 9.3833 | 8940.002 | 37.43 | 10.3972 | 11550.5877 | 48.36 | 13.4333 | -20.1
5 | [13 empty] | 8068.2145 | 33.78 | 9.3833 | 8940.002 | 37.43 | 10.3972 | 11550.5877 | 48.36 | 13.4333
6 | [13 empty] | 8068.2145 | 33.78 | 9.3833 | 8940.002 | 37.43 | 10.3972 | 11550.5877 | 48.36 | 13.4333
7 | [13 empty] | 8068.2145 | 33.78 | 9.3833 | 8940.002 | 37.43 | 10.3972 | 11550.5877 | 48.36 | 13.4333
8 | [13 empty] | 8068.2145 | 33.78 | 9.3833 | 8940.002 | 37.43 | 10.3972 | 11550.5877 | 48.36 | 13.4333
9 | [13 empty] | 8068.2145 | 33.78 | 9.3833 | 8940.002 | 37.43 | 10.3972 | 11550.5877 | 48.36 | 13.4333
10 | [13 empty] | 8068.2145 | 33.78 | 9.3833 | 8940.002 | 37.43 | 10.3972 | 11550.5877 | 48.36 | 13.4333
11 | 92.1349 | 3.5131 | 0.7615 | 0.0651 | 0.0945 | 0.0013 | 0.017 | 0.0125 | 0.0229 | 0.0082 | 2.9166 | 0.4524 | 0.7218 | 8072.9914 | 33.8 | 9.3889 | 8944.779 | 37.45 | 10.4028 | 11552.9762 | 48.37 | 13.4361 | -19.1
12 | [13 empty] | 8072.9914 | 33.8 | 9.3889 | 8944.779 | 37.45 | 10.4028 | 11552.9762 | 48.37 | 13.4361
13 | [13 empty] | 8072.9914 | 33.8 | 9.3889 | 8944.779 | 37.45 | 10.4028 | 11552.9762 | 48.37 | 13.4361
14 | [13 empty] | 8072.9914 | 33.8 | 9.3889 | 8944.779 | 37.45 | 10.4028 | 11552.9762 | 48.37 | 13.4361
15 | [13 empty] | 8072.9914 | 33.8 | 9.3889 | 8944.779 | 37.45 | 10.4028 | 11552.9762 | 48.37 | 13.4361
16 | [13 empty] | 8072.9914 | 33.8 | 9.3889 | 8944.779 | 37.45 | 10.4028 | 11552.9762 | 48.37 | 13.4361
17 | [13 empty] | 8072.9914 | 33.8 | 9.3889 | 8944.779 | 37.45 | 10.4028 | 11552.9762 | 48.37 | 13.4361
18 | 91.7055 | 3.7694 | 0.8054 | 0.0669 | 0.0954 | 0.0017 | 0.0173 | 0.0122 | 0.0181 | 0.0092 | 2.9833 | 0.5156 | 0.7248 | 8082.5453 | 33.84 | 9.4 | 8954.3328 | 37.49 | 10.4139 | 11543.4223 | 48.33 | 13.425 | -17.3
19 | [13 empty] | 8082.5453 | 33.84 | 9.4 | 8954.3328 | 37.49 | 10.4139 | 11543.4223 | 48.33 | 13.425
20 | [13 empty] | 8082.5453 | 33.84 | 9.4 | 8954.3328 | 37.49 | 10.4139 | 11543.4223 | 48.33 | 13.425
21 | [13 empty] | 8082.5453 | 33.84 | 9.4 | 8954.3328 | 37.49 | 10.4139 | 11543.4223 | 48.33 | 13.425
22 | [13 empty] | 8082.5453 | 33.84 | 9.4 | 8954.3328 | 37.49 | 10.4139 | 11543.4223 | 48.33 | 13.425
23 | [13 empty] | 8082.5453 | 33.84 | 9.4 | 8954.3328 | 37.49 | 10.4139 | 11543.4223 | 48.33 | 13.425
24 | [13 empty] | 8082.5453 | 33.84 | 9.4 | 8954.3328 | 37.49 | 10.4139 | 11543.4223 | 48.33 | 13.425
25 | [13 empty] | 8082.5453 | 33.84 | 9.4 | 8954.3328 | 37.49 | 10.4139 | 11543.4223 | 48.33 | 13.425
26 | [13 empty] | 8082.5453 | 33.84 | 9.4 | 8954.3328 | 37.49 | 10.4139 | 11543.4223 | 48.33 | 13.425
27 | [13 empty] | 8082.5453 | 33.84 | 9.4 | 8954.3328 | 37.49 | 10.4139 | 11543.4223 | 48.33 | 13.425
28 | 91.7924 | 3.6906 | 0.7675 | 0.0607 | 0.0884 | 0.0034 | 0.0164 | 0.0116 | 0.0212 | 0.0077 | 3.0517 | 0.4884 | 0.7238 | 8068.2145 | 33.78 | 9.3833 | 8940.002 | 37.43 | 10.3972 | 11531.4801 | 48.28 | 13.4111 | -17 | -14.8
29 | [13 empty] | 8068.2145 | 33.78 | 9.3833 | 8940.002 | 37.43 | 10.3972 | 11531.4801 | 48.28 | 13.4111
30 | [13 empty] | 8068.2145 | 33.78 | 9.3833 | 8940.002 | 37.43 | 10.3972 | 11531.4801 | 48.28 | 13.4111
31 | [13 empty] | 8068.2145 | 33.78 | 9.3833 | 8940.002 | 37.43 | 10.3972 | 11531.4801 | 48.28 | 13.4111
Рівень одоризації відповідає чинним нормативним документам | [13 empty] | 8074.9261 | 33.8081 | 9.3911 | 8946.7136 | 37.4581 | 10.405
Середньозважене значення теплоти згоряння:
| Заступник начальника Сєвєродонецького ЛВУМГ | [8 empty] | Шморгун М.А. | [10 empty] | 2019-01-02
|  | Підрозділу підприємства, якому підпорядкована лабораторія | [8 empty] | прізвище | [5 empty] | підпис |  |  |  | дата
| Завідувач ВХАЛ | [8 empty] | Гоцанюк Т.О. | [10 empty] | 2019-01-02
|  | Лабораторія, де здійснювалось вимірювання газу | [8 empty] | прізвище | [5 empty] | підпис |  |  |  | дата
| Начальник служби ГВ і М | [8 empty] | Ісаєв В.С. | [10 empty] | 2019-01-02
|  | Підрозділу, відповідального за облік газу за маршрутом | [8 empty] | прізвище | [5 empty] | підпис |  |  |  | дата

## додаток
Додаток до Паспорту фізико-хімічних показників природного газу. Маршрут №623
Область | ГРС, прямий споживач | Cередньозважене значення вищої теплоти згоряння
|  | ккал/м³ | МДж/м³ | кВт*год./м³
Маршрут №623 |  | 8946.7136 | 37.4581 | 10.405
Луганська | Біловодськ | 8946.7136 | 37.4581 | 10.405
Заступник начальника Сєвєродонецького ЛВУМГ |  | Шморгун М.А. |  |  | 2019-01-02
Підрозділу підприємства, якому підпорядкована лабораторія |  | прізвище |  | підпис | дата
Завідувач ВХАЛ |  | Гоцанюк Т.О. |  |  | 2019-01-02
Лабораторія, де здійснювалось вимірювання газу |  | прізвище |  | підпис | дата
Начальник служби ГВ і М |  | Ісаєв В.С. |  |  | 2019-01-02
Підрозділу, відповідального за облік газу за маршрутом |  | прізвище |  | підпис | дата