## паспорт
АТ "Укртрансгаз" | [5 empty] | ПАСПОРТ ФІЗИКО-ХІМІЧНИХ ПОКАЗНИКІВ ПРИРОДНОГО ГАЗУ №624 | [18 empty] | Маршрут №624
Філія "УМГ "Хврківтрансгаз" | [5 empty] | переданого Сєвєродонецьким ЛВУМГ та прийнятого ПАТ "Луганськгаз"
Новопсковський п/м Сєвєродонецьке ЛВУМГ
Вимірювальна хіміко-аналітична лабораторія
по газопроводах "Краснодарський Край - Серпухов" 1н. та 2н.
Свідоцтво № LC 054 чинне до 07.12.2022 р. | [20 empty] | за період з 01.12.2018р. по 31.12.2018р.
Число місяця | Компонентний склад, % мол. | [11 empty] | Фізико-хімічні показники газу обчислені на основі компонентного складу, 101,325 кПа | [9 empty] | Температура точки роси вологи (Р = 3.92 МПа), °С | Температура точки роси вуглеводнів, °С | Масова концентрація сірководню, г/м3 | Масова концентрація меркаптанової сірки, г/м3 | Маса механічних домішок, г/м3
[13 empty] | Густина абсолютна, кг/м3,при 20 ºС, | Температура вимірювання/згоряння при 20/25°С
| метан, С1 | етан, С2 | пропан, С3 | ізо-бутан, і-С4 | н-бутан, н-С4 | нео-пентан, нео-С5 | ізо-пентан, і-С5 | н-пентан, н-С5 | гексани та вищі, С6+ | кисень, О2 | азот, N2 | діоксид вуглецю, CО2 |  | Теплота згоряння нижча |  |  | Теплота згоряння вища |  |  | Число Воббе вище
[14 empty] | ккал/м3 | МДж/м3 | кВт⋅год/м3 | ккал/м3 | МДж/м3 | кВт⋅год/м3 | ккал/м3 | МДж/м3 | кВт⋅год/м3
1 | [13 empty] | 8065.826 | 33.77 | 9.3806 | 8940.002 | 37.43 | 10.3972 | 11595.9684 | 48.55 | 13.4861
2 | [13 empty] | 8065.826 | 33.77 | 9.3806 | 8940.002 | 37.43 | 10.3972 | 11595.9684 | 48.55 | 13.4861
3 | [13 empty] | 8065.826 | 33.77 | 9.3806 | 8940.002 | 37.43 | 10.3972 | 11595.9684 | 48.55 | 13.4861
4 | [13 empty] | 8065.826 | 33.77 | 9.3806 | 8940.002 | 37.43 | 10.3972 | 11595.9684 | 48.55 | 13.4861
5 | [13 empty] | 8065.826 | 33.77 | 9.3806 | 8940.002 | 37.43 | 10.3972 | 11595.9684 | 48.55 | 13.4861
6 | [13 empty] | 8065.826 | 33.77 | 9.3806 | 8940.002 | 37.43 | 10.3972 | 11595.9684 | 48.55 | 13.4861
7 | 92.0424 | 3.606 | 0.7991 | 0.0695 | 0.1023 | 0.0038 | 0.0189 | 0.0134 | 0.0233 | 0.0084 | 2.8722 | 0.4407 | 0.7228 | 8092.0991 | 33.88 | 9.4111 | 8963.8866 | 37.53 | 10.425 | 11572.0839 | 48.45 | 13.4583 | -20.1
8 | [13 empty] | 8092.0991 | 33.88 | 9.4111 | 8963.8866 | 37.53 | 10.425 | 11572.0839 | 48.45 | 13.4583
9 | [13 empty] | 8092.0991 | 33.88 | 9.4111 | 8963.8866 | 37.53 | 10.425 | 11572.0839 | 48.45 | 13.4583
10 | [13 empty] | 8092.0991 | 33.88 | 9.4111 | 8963.8866 | 37.53 | 10.425 | 11572.0839 | 48.45 | 13.4583
11 | [13 empty] | 8092.0991 | 33.88 | 9.4111 | 8963.8866 | 37.53 | 10.425 | 11572.0839 | 48.45 | 13.4583
12 | [13 empty] | 8092.0991 | 33.88 | 9.4111 | 8963.8866 | 37.53 | 10.425 | 11572.0839 | 48.45 | 13.4583
13 | 91.861 | 3.6946 | 0.7837 | 0.0657 | 0.0943 | 0.0016 | 0.0174 | 0.0122 | 0.0149 | 0.0084 | 2.9787 | 0.4675 | 0.7234 | 8077.7683 | 33.82 | 9.3944 | 8949.5559 | 37.47 | 10.4083 | 11548.1993 | 48.35 | 13.4306 | -17.1
14 | [13 empty] | 8077.7683 | 33.82 | 9.3944 | 8949.5559 | 37.47 | 10.4083 | 11548.1993 | 48.35 | 13.4306
15 | [13 empty] | 8077.7683 | 33.82 | 9.3944 | 8949.5559 | 37.47 | 10.4083 | 11548.1993 | 48.35 | 13.4306
16 | [13 empty] | 8077.7683 | 33.82 | 9.3944 | 8949.5559 | 37.47 | 10.4083 | 11548.1993 | 48.35 | 13.4306
17 | [13 empty] | 8077.7683 | 33.82 | 9.3944 | 8949.5559 | 37.47 | 10.4083 | 11548.1993 | 48.35 | 13.4306
18 | [13 empty] | 8077.7683 | 33.82 | 9.3944 | 8949.5559 | 37.47 | 10.4083 | 11548.1993 | 48.35 | 13.4306
19 | [13 empty] | 8077.7683 | 33.82 | 9.3944 | 8949.5559 | 37.47 | 10.4083 | 11548.1993 | 48.35 | 13.4306
20 | [13 empty] | 8077.7683 | 33.82 | 9.3944 | 8949.5559 | 37.47 | 10.4083 | 11548.1993 | 48.35 | 13.4306
21 | 91.9305 | 3.6683 | 0.7374 | 0.0644 | 0.0924 | 0.0025 | 0.0164 | 0.0122 | 0.023 | 0.0066 | 3.1205 | 0.3258 | 0.7219 | 8072.9914 | 33.8 | 9.3889 | 8944.779 | 37.45 | 10.4028 | 11552.9762 | 48.37 | 13.4361 | -18.3
22 | [13 empty] | 8072.9914 | 33.8 | 9.3889 | 8944.779 | 37.45 | 10.4028 | 11552.9762 | 48.37 | 13.4361
23 | [13 empty] | 8072.9914 | 33.8 | 9.3889 | 8944.779 | 37.45 | 10.4028 | 11552.9762 | 48.37 | 13.4361
24 | [13 empty] | 8072.9914 | 33.8 | 9.3889 | 8944.779 | 37.45 | 10.4028 | 11552.9762 | 48.37 | 13.4361
25 | [13 empty] | 8072.9914 | 33.8 | 9.3889 | 8944.779 | 37.45 | 10.4028 | 11552.9762 | 48.37 | 13.4361
26 | [13 empty] | 8072.9914 | 33.8 | 9.3889 | 8944.779 | 37.45 | 10.4028 | 11552.9762 | 48.37 | 13.4361
27 | [13 empty] | 8072.9914 | 33.8 | 9.3889 | 8944.779 | 37.45 | 10.4028 | 11552.9762 | 48.37 | 13.4361
28 | 93.1193 | 3.5067 | 0.7515 | 0.0775 | 0.1039 | 0.0016 | 0.0242 | 0.0183 | 0.0457 | 0.0063 | 2.0792 | 0.2658 | 0.7167 | 8168.5298 | 34.2 | 9.5 | 9049.8712 | 37.89 | 10.525 | 11732.1106 | 49.12 | 13.6444 | -14 | -11.4
29 | [13 empty] | 8168.5298 | 34.2 | 9.5 | 9049.8712 | 37.89 | 10.525 | 11732.1106 | 49.12 | 13.6444
30 | [13 empty] | 8168.5298 | 34.2 | 9.5 | 9049.8712 | 37.89 | 10.525 | 11732.1106 | 49.12 | 13.6444
31 | [13 empty] | 8168.5298 | 34.2 | 9.5 | 9049.8712 | 37.89 | 10.525 | 11732.1106 | 49.12 | 13.6444
Рівень одоризації відповідає чинним нормативним документам | [13 empty] | 8090.1406 | 33.8718 | 9.4088 | 8963.7911 | 37.5296 | 10.4249
Середньозважене значення теплоти згоряння:
| Заступник начальника Сєвєродонецького ЛВУМГ | [8 empty] | Шморгун М.А. | [10 empty] | 2019-01-02
|  | Підрозділу підприємства, якому підпорядкована лабораторія | [8 empty] | прізвище | [5 empty] | підпис |  |  |  | дата
| Завідувач ВХАЛ | [8 empty] | Гоцанюк Т.О. | [10 empty] | 2019-01-02
|  | Лабораторія, де здійснювалось вимірювання газу | [8 empty] | прізвище | [5 empty] | підпис |  |  |  | дата
| Начальник служби ГВ і М | [8 empty] | Ісаєв В.С. | [10 empty] | 2019-01-02
|  | Підрозділу, відповідального за облік газу за маршрутом | [8 empty] | прізвище | [5 empty] | підпис |  |  |  | дата

## додаток
Додаток до Паспорту фізико-хімічних показників природного газу. Маршрут №624
Область | ГРС, прямий споживач | Cередньозважене значення вищої теплоти згоряння
|  | ккал/м³ | МДж/м³ | кВт*год./м³
Маршрут №624 |  | 8963.7911 | 37.5296 | 10.4249
Луганська | Білолуцьк | 8963.7911 | 37.5296 | 10.4249
Заступник начальника Сєвєродонецького ЛВУМГ |  | Шморгун М.А. |  |  | 2019-01-02
Підрозділу підприємства, якому підпорядкована лабораторія |  | прізвище |  | підпис | дата
Завідувач ВХАЛ |  | Гоцанюк Т.О. |  |  | 2019-01-02
Лабораторія, де здійснювалось вимірювання газу |  | прізвище |  | підпис | дата
Начальник служби ГВ і М |  | Ісаєв В.С. |  |  | 2019-01-02
Підрозділу, відповідального за облік газу за маршрутом |  | прізвище |  | підпис | дата