## паспорт
АТ "Укртрансгаз" | [5 empty] | ПАСПОРТ ФІЗИКО-ХІМІЧНИХ ПОКАЗНИКІВ ПРИРОДНОГО ГАЗУ №626 | [18 empty] | Маршрут №626
Філія "УМГ "Харківтрансгаз" | [5 empty] | переданого Сєвєродонецьким ЛВУМГ та прийнятого ПАТ "Луганськгаз"
Новопсковський п/м Сєвєродонецьке ЛВУМГ
Вимірювальна хіміко-аналітична лабораторія
по газопроводу "Ставрополь - Москва" 1н.
Свідоцтво № LC 054 чинне до 07.12.2022 р. | [20 empty] | за період з 01.12.2018р. по 31.12.2018р.
Число місяця | Компонентний склад, % мол. | [11 empty] | Фізико-хімічні показники газу обчислені на основі компонентного складу, 101,325 кПа | [9 empty] | Температура точки роси вологи (Р = 3.92 МПа), °С | Температура точки роси вуглеводнів, °С | Масова концентрація сірководню, г/м3 | Масова концентрація меркаптанової сірки, г/м3 | Маса механічних домішок, г/м3
[13 empty] | Густина абсолютна, кг/м3,при 20 ºС, | Температура вимірювання/згоряння при 20/25°С
| метан, С1 | етан, С2 | пропан, С3 | ізо-бутан, і-С4 | н-бутан, н-С4 | нео-пентан, нео-С5 | ізо-пентан, і-С5 | н-пентан, н-С5 | гексани та вищі, С6+ | кисень, О2 | азот, N2 | діоксид вуглецю, CО2 |  | Теплота згоряння нижча |  |  | Теплота згоряння вища |  |  | Число Воббе вище
[14 empty] | ккал/м3 | МДж/м3 | кВт⋅год/м3 | ккал/м3 | МДж/м3 | кВт⋅год/м3 | ккал/м3 | МДж/м3 | кВт⋅год/м3
1 | [13 empty] | 8077.7683 | 33.82 | 9.3944 | 8949.5559 | 37.47 | 10.4083 | 11557.7531 | 48.39 | 13.4417
2 | [13 empty] | 8077.7683 | 33.82 | 9.3944 | 8949.5559 | 37.47 | 10.4083 | 11557.7531 | 48.39 | 13.4417
3 | [13 empty] | 8077.7683 | 33.82 | 9.3944 | 8949.5559 | 37.47 | 10.4083 | 11557.7531 | 48.39 | 13.4417
4 | 91.5839 | 3.7658 | 0.7909 | 0.0642 | 0.0933 | 0.0037 | 0.0176 | 0.0121 | 0.0196 | 0.0135 | 3.1158 | 0.5196 | 0.7254 | 8070.603 | 33.79 | 9.3861 | 8940.002 | 37.43 | 10.3972 | 11519.5378 | 48.23 | 13.3972 | -21
5 | [13 empty] | 8070.603 | 33.79 | 9.3861 | 8940.002 | 37.43 | 10.3972 | 11519.5378 | 48.23 | 13.3972
6 | [13 empty] | 8070.603 | 33.79 | 9.3861 | 8940.002 | 37.43 | 10.3972 | 11519.5378 | 48.23 | 13.3972
7 | [13 empty] | 8070.603 | 33.79 | 9.3861 | 8940.002 | 37.43 | 10.3972 | 11519.5378 | 48.23 | 13.3972
8 | [13 empty] | 8070.603 | 33.79 | 9.3861 | 8940.002 | 37.43 | 10.3972 | 11519.5378 | 48.23 | 13.3972
9 | [13 empty] | 8070.603 | 33.79 | 9.3861 | 8940.002 | 37.43 | 10.3972 | 11519.5378 | 48.23 | 13.3972
10 | [13 empty] | 8070.603 | 33.79 | 9.3861 | 8940.002 | 37.43 | 10.3972 | 11519.5378 | 48.23 | 13.3972
11 | 92.0136 | 3.6439 | 0.7348 | 0.0627 | 0.0884 | 0.0015 | 0.0161 | 0.0115 | 0.0217 | 0.0081 | 3.015 | 0.3827 | 0.7217 | 8072.9914 | 33.8 | 9.3889 | 8944.779 | 37.45 | 10.4028 | 11555.3646 | 48.38 | 13.4389 | -17.9
12 | [13 empty] | 8072.9914 | 33.8 | 9.3889 | 8944.779 | 37.45 | 10.4028 | 11555.3646 | 48.38 | 13.4389
13 | [13 empty] | 8072.9914 | 33.8 | 9.3889 | 8944.779 | 37.45 | 10.4028 | 11555.3646 | 48.38 | 13.4389
14 | [13 empty] | 8072.9914 | 33.8 | 9.3889 | 8944.779 | 37.45 | 10.4028 | 11555.3646 | 48.38 | 13.4389
15 | [13 empty] | 8072.9914 | 33.8 | 9.3889 | 8944.779 | 37.45 | 10.4028 | 11555.3646 | 48.38 | 13.4389
16 | [13 empty] | 8072.9914 | 33.8 | 9.3889 | 8944.779 | 37.45 | 10.4028 | 11555.3646 | 48.38 | 13.4389
17 | [13 empty] | 8072.9914 | 33.8 | 9.3889 | 8944.779 | 37.45 | 10.4028 | 11555.3646 | 48.38 | 13.4389
18 | 91.6119 | 3.9012 | 0.8508 | 0.0772 | 0.1086 | 0.0026 | 0.0196 | 0.0145 | 0.0273 | 0.0089 | 2.9538 | 0.4236 | 0.7257 | 8115.9837 | 33.98 | 9.4389 | 8990.1597 | 37.64 | 10.4556 | 11581.6377 | 48.49 | 13.4694 | -17.9
19 | [13 empty] | 8115.9837 | 33.98 | 9.4389 | 8990.1597 | 37.64 | 10.4556 | 11581.6377 | 48.49 | 13.4694
20 | [13 empty] | 8115.9837 | 33.98 | 9.4389 | 8990.1597 | 37.64 | 10.4556 | 11581.6377 | 48.49 | 13.4694
21 | [13 empty] | 8115.9837 | 33.98 | 9.4389 | 8990.1597 | 37.64 | 10.4556 | 11581.6377 | 48.49 | 13.4694
22 | [13 empty] | 8115.9837 | 33.98 | 9.4389 | 8990.1597 | 37.64 | 10.4556 | 11581.6377 | 48.49 | 13.4694
23 | [13 empty] | 8115.9837 | 33.98 | 9.4389 | 8990.1597 | 37.64 | 10.4556 | 11581.6377 | 48.49 | 13.4694
24 | [13 empty] | 8115.9837 | 33.98 | 9.4389 | 8990.1597 | 37.64 | 10.4556 | 11581.6377 | 48.49 | 13.4694
25 | [13 empty] | 8115.9837 | 33.98 | 9.4389 | 8990.1597 | 37.64 | 10.4556 | 11581.6377 | 48.49 | 13.4694
26 | [13 empty] | 8115.9837 | 33.98 | 9.4389 | 8990.1597 | 37.64 | 10.4556 | 11581.6377 | 48.49 | 13.4694
27 | [13 empty] | 8115.9837 | 33.98 | 9.4389 | 8990.1597 | 37.64 | 10.4556 | 11581.6377 | 48.49 | 13.4694
28 | 91.9 | 3.8825 | 0.9319 | 0.0851 | 0.1173 | 0.0024 | 0.0229 | 0.0173 | 0.0295 | 0.0094 | 2.5239 | 0.4778 | 0.7255 | 8158.9759 | 34.16 | 9.4889 | 9037.9289 | 37.84 | 10.5111 | 11643.7376 | 48.75 | 13.5417 | -16.5 | -14.6
29 | [13 empty] | 8158.9759 | 34.16 | 9.4889 | 9037.9289 | 37.84 | 10.5111 | 11643.7376 | 48.75 | 13.5417
30 | [13 empty] | 8158.9759 | 34.16 | 9.4889 | 9037.9289 | 37.84 | 10.5111 | 11643.7376 | 48.75 | 13.5417
31 | [13 empty] | 8158.9759 | 34.16 | 9.4889 | 9037.9289 | 37.84 | 10.5111 | 11643.7376 | 48.75 | 13.5417
Рівень одоризації відповідає чинним нормативним документам | [13 empty] | 8099.8138 | 33.9123 | 9.4201 | 8972.9628 | 37.568 | 10.4356
Середньозважене значення теплоти згоряння:
| Заступник начальника Сєвєродонецького ЛВУМГ | [8 empty] | Шморгун М.А. | [10 empty] | 2019-01-02
|  | Підрозділу підприємства, якому підпорядкована лабораторія | [8 empty] | прізвище | [5 empty] | підпис |  |  |  | дата
| Завідувач ВХАЛ | [8 empty] | Гоцанюк Т.О. | [10 empty] | 2019-01-02
|  | Лабораторія, де здійснювалось вимірювання газу | [8 empty] | прізвище | [5 empty] | підпис |  |  |  | дата
| Начальник служби ГВ і М | [8 empty] | Ісаєв В.С. | [10 empty] | 2019-01-02
|  | Підрозділу, відповідального за облік газу за маршрутом | [8 empty] | прізвище | [5 empty] | підпис |  |  |  | дата

## додаток
Додаток до Паспорту фізико-хімічних показників природного газу. Маршрут №626
Область | ГРС, прямий споживач | Cередньозважене значення вищої теплоти згоряння
|  | ккал/м³ | МДж/м³ | кВт*год./м³
Маршрут №626 |  | 8972.9628 | 37.568 | 10.4356
Луганська | Євсуг | 8972.9628 | 37.568 | 10.4356
Заступник начальника Сєвєродонецького ЛВУМГ |  | Шморгун М.А. |  |  | 2019-01-02
Підрозділу підприємства, якому підпорядкована лабораторія |  | прізвище |  | підпис | дата
Завідувач ВХАЛ |  | Гоцанюк Т.О. |  |  | 2019-01-02
Лабораторія, де здійснювалось вимірювання газу |  | прізвище |  | підпис | дата
Начальник служби ГВ і М |  | Ісаєв В.С. |  |  | 2019-01-02
Підрозділу, відповідального за облік газу за маршрутом |  | прізвище |  | підпис | дата