## паспорт
АТ "Укртрансгаз" | [5 empty] | ПАСПОРТ ФІЗИКО-ХІМІЧНИХ ПОКАЗНИКІВ ПРИРОДНОГО ГАЗУ №627 | [18 empty] | Маршрут №627
Філія "УМГ "Харківтрансгаз" | [5 empty] | переданого Сєвєродонецьким ЛВУМГ та прийнятого ПАТ "Луганськгаз"
Новопсковський п/м Сєвєродонецьке ЛВУМГ
Вимірювальна хіміко-аналітична лабораторія
по газопроводу "Петровськ - Новопсков"
Свідоцтво № LC 054 чинне до 07.12.2022 р. | [20 empty] | за період з 01.12.2018р. по 31.12.2018р.
Число місяця | Компонентний склад, % мол. | [11 empty] | Фізико-хімічні показники газу обчислені на основі компонентного складу, 101,325 кПа | [9 empty] | Температура точки роси вологи (Р = 3.92 МПа), °С | Температура точки роси вуглеводнів, °С | Масова концентрація сірководню, г/м3 | Масова концентрація меркаптанової сірки, г/м3 | Маса механічних домішок, г/м3
[13 empty] | Густина абсолютна, кг/м3,при 20 ºС, | Температура вимірювання/згоряння при 20/25°С
| метан, С1 | етан, С2 | пропан, С3 | ізо-бутан, і-С4 | н-бутан, н-С4 | нео-пентан, нео-С5 | ізо-пентан, і-С5 | н-пентан, н-С5 | гексани та вищі, С6+ | кисень, О2 | азот, N2 | діоксид вуглецю, CО2 |  | Теплота згоряння нижча |  |  | Теплота згоряння вища |  |  | Число Воббе вище
[14 empty] | ккал/м3 | МДж/м3 | кВт⋅год/м3 | ккал/м3 | МДж/м3 | кВт⋅год/м3 | ккал/м3 | МДж/м3 | кВт⋅год/м3
1 | [13 empty] | 8323.7796 | 34.85 | 9.6806 | 9217.0633 | 38.59 | 10.7194 | 11892.1374 | 49.79 | 13.8306
2 | [13 empty] | 8323.7796 | 34.85 | 9.6806 | 9217.0633 | 38.59 | 10.7194 | 11892.1374 | 49.79 | 13.8306
3 | [13 empty] | 8323.7796 | 34.85 | 9.6806 | 9217.0633 | 38.59 | 10.7194 | 11892.1374 | 49.79 | 13.8306
4 | [13 empty] | 8323.7796 | 34.85 | 9.6806 | 9217.0633 | 38.59 | 10.7194 | 11892.1374 | 49.79 | 13.8306
5 | [13 empty] | 8323.7796 | 34.85 | 9.6806 | 9217.0633 | 38.59 | 10.7194 | 11892.1374 | 49.79 | 13.8306
6 | [13 empty] | 8323.7796 | 34.85 | 9.6806 | 9217.0633 | 38.59 | 10.7194 | 11892.1374 | 49.79 | 13.8306
7 | [13 empty] | 8323.7796 | 34.85 | 9.6806 | 9217.0633 | 38.59 | 10.7194 | 11892.1374 | 49.79 | 13.8306
8 | [13 empty] | 8323.7796 | 34.85 | 9.6806 | 9217.0633 | 38.59 | 10.7194 | 11892.1374 | 49.79 | 13.8306
9 | [13 empty] | 8323.7796 | 34.85 | 9.6806 | 9217.0633 | 38.59 | 10.7194 | 11892.1374 | 49.79 | 13.8306
10 | [13 empty] | 8323.7796 | 34.85 | 9.6806 | 9217.0633 | 38.59 | 10.7194 | 11892.1374 | 49.79 | 13.8306
11 | [13 empty] | 8323.7796 | 34.85 | 9.6806 | 9217.0633 | 38.59 | 10.7194 | 11892.1374 | 49.79 | 13.8306
12 | [13 empty] | 8323.7796 | 34.85 | 9.6806 | 9217.0633 | 38.59 | 10.7194 | 11892.1374 | 49.79 | 13.8306
13 | [13 empty] | 8323.7796 | 34.85 | 9.6806 | 9217.0633 | 38.59 | 10.7194 | 11892.1374 | 49.79 | 13.8306
14 | 93.0085 | 3.5489 | 0.6912 | 0.0614 | 0.0736 | 0.0016 | 0.0144 | 0.0095 | 0.0242 | 0.0083 | 2.3068 | 0.2516 | 0.7153 | 8125.5375 | 34.02 | 9.45 | 9004.4904 | 37.7 | 10.4722 | 11681.953 | 48.91 | 13.5861 | -18.5
15 | [13 empty] | 8125.5375 | 34.02 | 9.45 | 9004.4904 | 37.7 | 10.4722 | 11681.953 | 48.91 | 13.5861
16 | [13 empty] | 8125.5375 | 34.02 | 9.45 | 9004.4904 | 37.7 | 10.4722 | 11681.953 | 48.91 | 13.5861
17 | [13 empty] | 8125.5375 | 34.02 | 9.45 | 9004.4904 | 37.7 | 10.4722 | 11681.953 | 48.91 | 13.5861
18 | [13 empty] | 8125.5375 | 34.02 | 9.45 | 9004.4904 | 37.7 | 10.4722 | 11681.953 | 48.91 | 13.5861
19 | [13 empty] | 8125.5375 | 34.02 | 9.45 | 9004.4904 | 37.7 | 10.4722 | 11681.953 | 48.91 | 13.5861
20 | [13 empty] | 8125.5375 | 34.02 | 9.45 | 9004.4904 | 37.7 | 10.4722 | 11681.953 | 48.91 | 13.5861
21 | [13 empty] | 8125.5375 | 34.02 | 9.45 | 9004.4904 | 37.7 | 10.4722 | 11681.953 | 48.91 | 13.5861
22 | 93.0759 | 3.5012 | 0.6804 | 0.0622 | 0.0755 | 0.001 | 0.0147 | 0.01 | 0.0155 | 0.0067 | 2.3289 | 0.228 | 0.7145 | 8118.3721 | 33.99 | 9.4417 | 8997.3251 | 37.67 | 10.4639 | 11681.953 | 48.91 | 13.5861 | -17.9
23 | [13 empty] | 8118.3721 | 33.99 | 9.4417 | 8997.3251 | 37.67 | 10.4639 | 11681.953 | 48.91 | 13.5861
24 | [13 empty] | 8118.3721 | 33.99 | 9.4417 | 8997.3251 | 37.67 | 10.4639 | 11681.953 | 48.91 | 13.5861
25 | [13 empty] | 8118.3721 | 33.99 | 9.4417 | 8997.3251 | 37.67 | 10.4639 | 11681.953 | 48.91 | 13.5861
26 | [13 empty] | 8118.3721 | 33.99 | 9.4417 | 8997.3251 | 37.67 | 10.4639 | 11681.953 | 48.91 | 13.5861
27 | [13 empty] | 8118.3721 | 33.99 | 9.4417 | 8997.3251 | 37.67 | 10.4639 | 11681.953 | 48.91 | 13.5861
28 | [13 empty] | 8118.3721 | 33.99 | 9.4417 | 8997.3251 | 37.67 | 10.4639 | 11681.953 | 48.91 | 13.5861
29 | 93.3612 | 3.397 | 0.8827 | 0.122 | 0.1778 | 0.0036 | 0.0423 | 0.0311 | 0.0843 | 0.0062 | 1.5927 | 0.2991 | 0.7195 | 8254.5143 | 34.56 | 9.6 | 9143.0211 | 38.28 | 10.6333 | 11830.0374 | 49.53 | 13.7583 | -14.4 | -12.3
30 | [13 empty] | 8254.5143 | 34.56 | 9.6 | 9143.0211 | 38.28 | 10.6333 | 11830.0374 | 49.53 | 13.7583
31 | [13 empty] | 8254.5143 | 34.56 | 9.6 | 9143.0211 | 38.28 | 10.6333 | 11830.0374 | 49.53 | 13.7583
Рівень одоризації відповідає чинним нормативним документам | [13 empty] | 8215.4391 | 34.3964 | 9.5546 | 9101.0319 | 38.1042 | 10.5845
Середньозважене значення теплоти згоряння:
| Заступник начальника Сєвєродонецького ЛВУМГ | [8 empty] | Шморгун М.А. | [10 empty] | 2019-01-02
|  | Підрозділу підприємства, якому підпорядкована лабораторія | [8 empty] | прізвище | [5 empty] | підпис |  |  |  | дата
| Завідувач ВХАЛ | [8 empty] | Гоцанюк Т.О. | [10 empty] | 2019-01-02
|  | Лабораторія, де здійснювалось вимірювання газу | [8 empty] | прізвище | [5 empty] | підпис |  |  |  | дата
| Начальник служби ГВ і М | [8 empty] | Ісаєв В.С. | [10 empty] | 2019-01-02
|  | Підрозділу, відповідального за облік газу за маршрутом | [8 empty] | прізвище | [5 empty] | підпис |  |  |  | дата

## додаток
Додаток до Паспорту фізико-хімічних показників природного газу. Маршрут №627
Область | ГРС, прямий споживач | Cередньозважене значення вищої теплоти згоряння
|  | ккал/м³ | МДж/м³ | кВт*год./м³
Маршрут №627 |  | 9101.0319 | 38.1042 | 10.5845
Луганська | Кам`янка | 9101.0319 | 38.1042 | 10.5845
Заступник начальника Сєвєродонецького ЛВУМГ |  | Шморгун М.А. |  |  | 2019-01-02
Підрозділу підприємства, якому підпорядкована лабораторія |  | прізвище |  | підпис | дата
Завідувач ВХАЛ |  | Гоцанюк Т.О. |  |  | 2019-01-02
Лабораторія, де здійснювалось вимірювання газу |  | прізвище |  | підпис | дата
Начальник служби ГВ і М |  | Ісаєв В.С. |  |  | 2019-01-02
Підрозділу, відповідального за облік газу за маршрутом |  | прізвище |  | підпис | дата