## паспорт
АТ "Укртрансгаз" | [5 empty] | ПАСПОРТ ФІЗИКО-ХІМІЧНИХ ПОКАЗНИКІВ ПРИРОДНОГО ГАЗУ №628 | [18 empty] | Маршрут №628
Філія "УМГ "Харківтрансгаз" | [5 empty] | переданого Сєвєродонецьким ЛВУМГ та прийнятого ПАТ "Луганськгаз"
Новопсковський п/м Сєвєродонецьке ЛВУМГ
Вимірювальна хіміко-аналітична лабораторія
по газопроводу "Ставрополь - Москва" 2н.
Свідоцтво № LC 054 чинне до 07.12.2022 р. | [20 empty] | за період з 01.12.2018р. по 31.12.2018р.
Число місяця | Компонентний склад, % мол. | [11 empty] | Фізико-хімічні показники газу обчислені на основі компонентного складу, 101,325 кПа | [9 empty] | Температура точки роси вологи (Р = 3.92 МПа), °С | Температура точки роси вуглеводнів, °С | Масова концентрація сірководню, г/м3 | Масова концентрація меркаптанової сірки, г/м3 | Маса механічних домішок, г/м3
[13 empty] | Густина абсолютна, кг/м3,при 20 ºС, | Температура вимірювання/згоряння при 20/25°С
| метан, С1 | етан, С2 | пропан, С3 | ізо-бутан, і-С4 | н-бутан, н-С4 | нео-пентан, нео-С5 | ізо-пентан, і-С5 | н-пентан, н-С5 | гексани та вищі, С6+ | кисень, О2 | азот, N2 | діоксид вуглецю, CО2 |  | Теплота згоряння нижча |  |  | Теплота згоряння вища |  |  | Число Воббе вище
[14 empty] | ккал/м3 | МДж/м3 | кВт⋅год/м3 | ккал/м3 | МДж/м3 | кВт⋅год/м3 | ккал/м3 | МДж/м3 | кВт⋅год/м3
1 | [13 empty] | 8075.3799 | 33.81 | 9.3917 | 8947.1674 | 37.46 | 10.4056 | 11622.2415 | 48.66 | 13.5167
2 | [13 empty] | 8075.3799 | 33.81 | 9.3917 | 8947.1674 | 37.46 | 10.4056 | 11622.2415 | 48.66 | 13.5167
3 | [13 empty] | 8075.3799 | 33.81 | 9.3917 | 8947.1674 | 37.46 | 10.4056 | 11622.2415 | 48.66 | 13.5167
4 | 94.2121 | 2.7945 | 0.6348 | 0.0688 | 0.081 | 0.0009 | 0.0167 | 0.0119 | 0.016 | 0.0056 | 1.9292 | 0.2285 | 0.7081 | 8104.0414 | 33.93 | 9.425 | 8982.9943 | 37.61 | 10.4472 | 11715.3914 | 49.05 | 13.625 | -19.7
5 | [13 empty] | 8104.0414 | 33.93 | 9.425 | 8982.9943 | 37.61 | 10.4472 | 11715.3914 | 49.05 | 13.625
6 | [13 empty] | 8104.0414 | 33.93 | 9.425 | 8982.9943 | 37.61 | 10.4472 | 11715.3914 | 49.05 | 13.625
7 | [13 empty] | 8104.0414 | 33.93 | 9.425 | 8982.9943 | 37.61 | 10.4472 | 11715.3914 | 49.05 | 13.625
8 | [13 empty] | 8104.0414 | 33.93 | 9.425 | 8982.9943 | 37.61 | 10.4472 | 11715.3914 | 49.05 | 13.625
9 | [13 empty] | 8104.0414 | 33.93 | 9.425 | 8982.9943 | 37.61 | 10.4472 | 11715.3914 | 49.05 | 13.625
10 | [13 empty] | 8104.0414 | 33.93 | 9.425 | 8982.9943 | 37.61 | 10.4472 | 11715.3914 | 49.05 | 13.625
11 | 92.5356 | 3.1795 | 0.6712 | 0.0648 | 0.0959 | 0.0008 | 0.0179 | 0.0121 | 0.0148 | 0.0113 | 3.176 | 0.2201 | 0.7172 | 8034.7761 | 33.64 | 9.3444 | 8904.1752 | 37.28 | 10.3556 | 11541.0339 | 48.32 | 13.4222 | -18.2
12 | [13 empty] | 8034.7761 | 33.64 | 9.3444 | 8904.1752 | 37.28 | 10.3556 | 11541.0339 | 48.32 | 13.4222
13 | [13 empty] | 8034.7761 | 33.64 | 9.3444 | 8904.1752 | 37.28 | 10.3556 | 11541.0339 | 48.32 | 13.4222
14 | [13 empty] | 8034.7761 | 33.64 | 9.3444 | 8904.1752 | 37.28 | 10.3556 | 11541.0339 | 48.32 | 13.4222
15 | [13 empty] | 8034.7761 | 33.64 | 9.3444 | 8904.1752 | 37.28 | 10.3556 | 11541.0339 | 48.32 | 13.4222
16 | [13 empty] | 8034.7761 | 33.64 | 9.3444 | 8904.1752 | 37.28 | 10.3556 | 11541.0339 | 48.32 | 13.4222
17 | [13 empty] | 8034.7761 | 33.64 | 9.3444 | 8904.1752 | 37.28 | 10.3556 | 11541.0339 | 48.32 | 13.4222
18 | 91.9473 | 3.5988 | 0.7273 | 0.0676 | 0.0989 | 0.0015 | 0.0176 | 0.0125 | 0.0164 | 0.01 | 3.224 | 0.2781 | 0.7214 | 8063.4376 | 33.76 | 9.3778 | 8932.8367 | 37.4 | 10.3889 | 11543.4223 | 48.33 | 13.425 | -17.3
19 | [13 empty] | 8063.4376 | 33.76 | 9.3778 | 8932.8367 | 37.4 | 10.3889 | 11543.4223 | 48.33 | 13.425
20 | [13 empty] | 8063.4376 | 33.76 | 9.3778 | 8932.8367 | 37.4 | 10.3889 | 11543.4223 | 48.33 | 13.425
21 | [13 empty] | 8063.4376 | 33.76 | 9.3778 | 8932.8367 | 37.4 | 10.3889 | 11543.4223 | 48.33 | 13.425
22 | [13 empty] | 8063.4376 | 33.76 | 9.3778 | 8932.8367 | 37.4 | 10.3889 | 11543.4223 | 48.33 | 13.425
23 | [13 empty] | 8063.4376 | 33.76 | 9.3778 | 8932.8367 | 37.4 | 10.3889 | 11543.4223 | 48.33 | 13.425
24 | [13 empty] | 8063.4376 | 33.76 | 9.3778 | 8932.8367 | 37.4 | 10.3889 | 11543.4223 | 48.33 | 13.425
25 | [13 empty] | 8063.4376 | 33.76 | 9.3778 | 8932.8367 | 37.4 | 10.3889 | 11543.4223 | 48.33 | 13.425
26 | [13 empty] | 8063.4376 | 33.76 | 9.3778 | 8932.8367 | 37.4 | 10.3889 | 11543.4223 | 48.33 | 13.425
27 | [13 empty] | 8063.4376 | 33.76 | 9.3778 | 8932.8367 | 37.4 | 10.3889 | 11543.4223 | 48.33 | 13.425
28 | 92.7291 | 3.4431 | 0.8558 | 0.0901 | 0.1228 | 0.0022 | 0.024 | 0.0181 | 0.0341 | 0.0066 | 2.2188 | 0.4553 | 0.7206 | 8151.8106 | 34.13 | 9.4806 | 9030.7635 | 37.81 | 10.5028 | 11677.1761 | 48.89 | 13.5806 | -16.5 | -14.6
29 | [13 empty] | 8151.8106 | 34.13 | 9.4806 | 9030.7635 | 37.81 | 10.5028 | 11677.1761 | 48.89 | 13.5806
30 | [13 empty] | 8151.8106 | 34.13 | 9.4806 | 9030.7635 | 37.81 | 10.5028 | 11677.1761 | 48.89 | 13.5806
31 | [13 empty] | 8151.8106 | 34.13 | 9.4806 | 9030.7635 | 37.81 | 10.5028 | 11677.1761 | 48.89 | 13.5806
Рівень одоризації відповідає чинним нормативним документам | [13 empty] | 8079.6075 | 33.8277 | 9.3966 | 8952.6131 | 37.4828 | 10.4119
Середньозважене значення теплоти згоряння:
| Заступник начальника Сєвєродонецького ЛВУМГ | [8 empty] | Шморгун М.А. | [10 empty] | 2019-01-02
|  | Підрозділу підприємства, якому підпорядкована лабораторія | [8 empty] | прізвище | [5 empty] | підпис |  |  |  | дата
| Завідувач ВХАЛ | [8 empty] | Гоцанюк Т.О. | [10 empty] | 2019-01-02
|  | Лабораторія, де здійснювалось вимірювання газу | [8 empty] | прізвище | [5 empty] | підпис |  |  |  | дата
| Начальник служби ГВ і М | [8 empty] | Ісаєв В.С. | [10 empty] | 2019-01-02
|  | Підрозділу, відповідального за облік газу за маршрутом | [8 empty] | прізвище | [5 empty] | підпис |  |  |  | дата

## додаток
Додаток до Паспорту фізико-хімічних показників природного газу. Маршрут №628
Область | ГРС, прямий споживач | Cередньозважене значення вищої теплоти згоряння
|  | ккал/м³ | МДж/м³ | кВт*год./м³
Маршрут №628 |  | 8952.6131 | 37.4828 | 10.4119
Луганська | Колядівка | 8952.6131 | 37.4828 | 10.4119
Заступник начальника Сєвєродонецького ЛВУМГ |  | Шморгун М.А. |  |  | 2019-01-02
Підрозділу підприємства, якому підпорядкована лабораторія |  | прізвище |  | підпис | дата
Завідувач ВХАЛ |  | Гоцанюк Т.О. |  |  | 2019-01-02
Лабораторія, де здійснювалось вимірювання газу |  | прізвище |  | підпис | дата
Начальник служби ГВ і М |  | Ісаєв В.С. |  |  | 2019-01-02
Підрозділу, відповідального за облік газу за маршрутом |  | прізвище |  | підпис | дата