## паспорт
АТ "Укртрансгаз" | [5 empty] | ПАСПОРТ ФІЗИКО-ХІМІЧНИХ ПОКАЗНИКІВ ПРИРОДНОГО ГАЗУ №635 | [18 empty] | Маршрут №635
Філія "УМГ "Харківтрансгаз" | [5 empty] | переданого Сєвєродонецьким ЛВУМГ та прийнятого ПАТ "Луганськгаз"
Новопсковський п/м Сєвєродонецьке ЛВУМГ
Вимірювальна хіміко-аналітична лабораторія
по газопроводу "Новопсков-Шебелинка"
Свідоцтво № LC 054 чинне до 07.12.2022 р. | [20 empty] | за період з 01.12.2018р. по 31.12.2018р.
Число місяця | Компонентний склад, % мол. | [11 empty] | Фізико-хімічні показники газу обчислені на основі компонентного складу, 101,325 кПа | [9 empty] | Температура точки роси вологи (Р = 3.92 МПа), °С | Температура точки роси вуглеводнів, °С | Масова концентрація сірководню, г/м3 | Масова концентрація меркаптанової сірки, г/м3 | Маса механічних домішок, г/м3
[13 empty] | Густина абсолютна, кг/м3,при 20 ºС, | Температура вимірювання/згоряння при 20/25°С
| метан, С1 | етан, С2 | пропан, С3 | ізо-бутан, і-С4 | н-бутан, н-С4 | нео-пентан, нео-С5 | ізо-пентан, і-С5 | н-пентан, н-С5 | гексани та вищі, С6+ | кисень, О2 | азот, N2 | діоксид вуглецю, CО2 |  | Теплота згоряння нижча |  |  | Теплота згоряння вища |  |  | Число Воббе вище
[14 empty] | ккал/м3 | МДж/м3 | кВт⋅год/м3 | ккал/м3 | МДж/м3 | кВт⋅год/м3 | ккал/м3 | МДж/м3 | кВт⋅год/м3
1 | [13 empty] | 8063.4376 | 33.76 | 9.3778 | 8932.8367 | 37.4 | 10.3889 | 11514.7608 | 48.21 | 13.3917
2 | [13 empty] | 8063.4376 | 33.76 | 9.3778 | 8932.8367 | 37.4 | 10.3889 | 11514.7608 | 48.21 | 13.3917
3 | 91.5866 | 4.0513 | 0.8559 | 0.0758 | 0.113 | 0.0065 | 0.0204 | 0.0156 | 0.0352 | 0.0064 | 2.788 | 0.4453 | 0.7265 | 8142.2567 | 34.09 | 9.4694 | 9018.8212 | 37.76 | 10.4889 | 11612.6877 | 48.62 | 13.5056 | -22.3 | -19.8
4 | 91.789 | 3.8062 | 0.8265 | 0.0749 | 0.1046 | 0.0043 | 0.0193 | 0.0142 | 0.0307 | 0.0085 | 2.9051 | 0.4167 | 0.7245 | 8111.2068 | 33.96 | 9.4333 | 8985.3828 | 37.62 | 10.45 | 11584.0262 | 48.5 | 13.4722 | -19.5
5 | 91.766 | 3.8233 | 0.8462 | 0.0751 | 0.1054 | 0.0031 | 0.0197 | 0.0146 | 0.0344 | 0.0093 | 2.8233 | 0.4796 | 0.7253 | 8115.9837 | 33.98 | 9.4389 | 8992.5481 | 37.65 | 10.4583 | 11586.4146 | 48.51 | 13.475 | -19.8
6 | 91.4553 | 4.1805 | 0.977 | 0.0834 | 0.1196 | 0.0011 | 0.0223 | 0.0168 | 0.0376 | 0.0086 | 2.6577 | 0.4401 | 0.7282 | 8178.0836 | 34.24 | 9.5111 | 9057.0365 | 37.92 | 10.5333 | 11648.5145 | 48.77 | 13.5472 | -20.1
7 | [13 empty] | 8178.0836 | 34.24 | 9.5111 | 9057.0365 | 37.92 | 10.5333 | 11648.5145 | 48.77 | 13.5472 | -20.9
8 | [13 empty] | 8178.0836 | 34.24 | 9.5111 | 9057.0365 | 37.92 | 10.5333 | 11648.5145 | 48.77 | 13.5472
9 | [13 empty] | 8178.0836 | 34.24 | 9.5111 | 9057.0365 | 37.92 | 10.5333 | 11648.5145 | 48.77 | 13.5472
10 | 92.9506 | 3.303 | 0.7998 | 0.0849 | 0.1172 | 0.0022 | 0.0226 | 0.0171 | 0.0328 | 0.0082 | 2.2604 | 0.4012 | 0.7184 | 8135.0914 | 34.06 | 9.4611 | 9011.6558 | 37.73 | 10.4806 | 11670.0107 | 48.86 | 13.5722 | -19.1
11 | 92.8301 | 3.3744 | 0.8388 | 0.0908 | 0.1231 | 0.0007 | 0.0236 | 0.0171 | 0.0222 | 0.0096 | 2.2567 | 0.4129 | 0.7193 | 8142.2567 | 34.09 | 9.4694 | 9021.2096 | 37.77 | 10.4917 | 11672.3991 | 48.87 | 13.575 | -17.6
12 | 92.8427 | 3.3732 | 0.8391 | 0.0897 | 0.1222 | 0.0016 | 0.0234 | 0.0175 | 0.0283 | 0.0081 | 2.2003 | 0.4539 | 0.7197 | 8144.6452 | 34.1 | 9.4722 | 9023.5981 | 37.78 | 10.4944 | 11674.7876 | 48.88 | 13.5778 | -18.5
13 | 93.4148 | 3.1295 | 0.8269 | 0.0938 | 0.121 | 0.0021 | 0.0236 | 0.0178 | 0.0294 | 0.0083 | 1.8992 | 0.4336 | 0.7165 | 8154.199 | 34.14 | 9.4833 | 9035.5404 | 37.83 | 10.5083 | 11715.3914 | 49.05 | 13.625 | -17.6
14 | 93.3027 | 3.1556 | 0.846 | 0.0927 | 0.1176 | 0.0015 | 0.023 | 0.0169 | 0.0249 | 0.0079 | 1.8685 | 0.5427 | 0.7177 | 8149.4221 | 34.12 | 9.4778 | 9030.7635 | 37.81 | 10.5028 | 11698.6722 | 48.98 | 13.6056 | -17.6
15 | [13 empty] | 8149.4221 | 34.12 | 9.4778 | 9030.7635 | 37.81 | 10.5028 | 11698.6722 | 48.98 | 13.6056
16 | [13 empty] | 8149.4221 | 34.12 | 9.4778 | 9030.7635 | 37.81 | 10.5028 | 11698.6722 | 48.98 | 13.6056
17 | 93.2723 | 3.324 | 0.8344 | 0.0967 | 0.1244 | 0.0037 | 0.024 | 0.0176 | 0.0306 | 0.0099 | 1.7893 | 0.4731 | 0.7178 | 8175.6952 | 34.23 | 9.5083 | 9057.0365 | 37.92 | 10.5333 | 11732.1106 | 49.12 | 13.6444 | -18.2
18 | 93.2328 | 3.2536 | 0.8479 | 0.0953 | 0.1227 | 0.0024 | 0.025 | 0.0185 | 0.032 | 0.0081 | 1.8614 | 0.5003 | 0.7182 | 8166.1413 | 34.19 | 9.4972 | 9047.4827 | 37.88 | 10.5222 | 11715.3914 | 49.05 | 13.625 | -17.1
19 | 93.1984 | 3.2104 | 0.8086 | 0.0877 | 0.1138 | 0.002 | 0.0223 | 0.0167 | 0.0437 | 0.0117 | 2.0101 | 0.4746 | 0.7179 | 8147.0336 | 34.11 | 9.475 | 9025.9866 | 37.79 | 10.4972 | 11691.5068 | 48.95 | 13.5972 | -17.6
20 | 92.9238 | 3.3487 | 0.8281 | 0.0888 | 0.116 | 0.0024 | 0.0227 | 0.0169 | 0.036 | 0.0095 | 2.1175 | 0.4896 | 0.7195 | 8147.0336 | 34.11 | 9.475 | 9025.9866 | 37.79 | 10.4972 | 11677.1761 | 48.89 | 13.5806 | -17.9
21 | 93.2319 | 3.2162 | 0.787 | 0.086 | 0.1086 | 0.0036 | 0.0215 | 0.0164 | 0.0284 | 0.0064 | 2.0241 | 0.4699 | 0.7171 | 8137.4798 | 34.07 | 9.4639 | 9016.4327 | 37.75 | 10.4861 | 11686.7299 | 48.93 | 13.5917 | -18.8
22 | 93.107 | 3.2091 | 0.8759 | 0.1055 | 0.1466 | 0.0029 | 0.0315 | 0.0241 | 0.0328 | 0.0071 | 1.9925 | 0.465 | 0.7195 | 8168.5298 | 34.2 | 9.5 | 9049.8712 | 37.89 | 10.525 | 11708.226 | 49.02 | 13.6167 | -18.8
23 | [13 empty] | 8168.5298 | 34.2 | 9.5 | 9049.8712 | 37.89 | 10.525 | 11708.226 | 49.02 | 13.6167
24 | [13 empty] | 8168.5298 | 34.2 | 9.5 | 9049.8712 | 37.89 | 10.525 | 11708.226 | 49.02 | 13.6167
25 | [13 empty] | 8168.5298 | 34.2 | 9.5 | 9049.8712 | 37.89 | 10.525 | 11708.226 | 49.02 | 13.6167
26 | 93.3887 | 3.1306 | 0.7943 | 0.0876 | 0.1126 | 0.0029 | 0.0224 | 0.0171 | 0.0298 | 0.0084 | 1.93 | 0.4756 | 0.7165 | 8142.2567 | 34.09 | 9.4694 | 9021.2096 | 37.77 | 10.4917 | 11696.2837 | 48.97 | 13.6028 | -10.7 | -11.2
27 | 94.9033 | 2.5186 | 0.7039 | 0.0952 | 0.1099 | 0.0048 | 0.0217 | 0.0159 | 0.0305 | 0.0059 | 1.299 | 0.2913 | 0.7066 | 8158.9759 | 34.16 | 9.4889 | 9042.7058 | 37.86 | 10.5167 | 11806.1528 | 49.43 | 13.7306 | -10.1 | -11.2
28 | 94.055 | 2.8696 | 0.7549 | 0.0912 | 0.1163 | 0.0038 | 0.0226 | 0.0169 | 0.0267 | 0.0063 | 1.6569 | 0.3798 | 0.7121 | 8151.8106 | 34.13 | 9.4806 | 9033.1519 | 37.82 | 10.5056 | 11748.8298 | 49.19 | 13.6639 | -13.2 | -11.8
29 | 93.9726 | 2.8938 | 0.7948 | 0.0979 | 0.1226 | 0.0021 | 0.0243 | 0.0177 | 0.0243 | 0.0121 | 1.6566 | 0.3812 | 0.7129 | 8158.9759 | 34.16 | 9.4889 | 9040.3173 | 37.85 | 10.5139 | 11751.2183 | 49.2 | 13.6667 | -14.8 | -12.3
30 | [13 empty] | 8158.9759 | 34.16 | 9.4889 | 9040.3173 | 37.85 | 10.5139 | 11751.2183 | 49.2 | 13.6667
31 | [13 empty] | 8158.9759 | 34.16 | 9.4889 | 9040.3173 | 37.85 | 10.5139 | 11751.2183 | 49.2 | 13.6667
Рівень одоризації відповідає чинним нормативним документам | [13 empty] | 8148.419 | 34.1158 | 9.4766 | 9027.6346 | 37.7969 | 10.4991
Середньозважене значення теплоти згоряння:
| Заступник начальника Сєвєродонецького ЛВУМГ | [8 empty] | Шморгун М.А. | [10 empty] | 2019-01-02
|  | Підрозділу підприємства, якому підпорядкована лабораторія | [8 empty] | прізвище | [5 empty] | підпис |  |  |  | дата
| Завідувач ВХАЛ | [8 empty] | Гоцанюк Т.О. | [10 empty] | 2019-01-02
|  | Лабораторія, де здійснювалось вимірювання газу | [8 empty] | прізвище | [5 empty] | підпис |  |  |  | дата
| Начальник служби ГВ і М | [8 empty] | Ісаєв В.С. | [10 empty] | 2019-01-02
|  | Підрозділу, відповідального за облік газу за маршрутом | [8 empty] | прізвище | [5 empty] | підпис |  |  |  | дата

## додаток
Додаток до Паспорту фізико-хімічних показників природного газу. Маршрут №635
Область | ГРС, прямий споживач | Cередньозважене значення вищої теплоти згоряння
|  | ккал/м³ | МДж/м³ | кВт*год./м³
Маршрут №635 |  | 9027.6346 | 37.7969 | 10.4991
Луганська | Писарівка | 9027.6346 | 37.7969 | 10.4991
Заступник начальника Сєвєродонецького ЛВУМГ |  | Шморгун М.А. |  |  | 2019-01-02
Підрозділу підприємства, якому підпорядкована лабораторія |  | прізвище |  | підпис | дата
Завідувач ВХАЛ |  | Гоцанюк Т.О. |  |  | 2019-01-02
Лабораторія, де здійснювалось вимірювання газу |  | прізвище |  | підпис | дата
Начальник служби ГВ і М |  | Ісаєв В.С. |  |  | 2019-01-02
Підрозділу, відповідального за облік газу за маршрутом |  | прізвище |  | підпис | дата