## паспорт
АТ "Укртрансгаз" | [5 empty] | ПАСПОРТ ФІЗИКО-ХІМІЧНИХ ПОКАЗНИКІВ ПРИРОДНОГО ГАЗУ №638 | [18 empty] | Маршрут №638
Філія "УМГ "Харківтрансгаз" | [5 empty] | переданого Сєвєродонецьким ЛВУМГ та прийнятого ПАТ "Луганськгаз"
Новопсковський п/м Сєвєродонецьке ЛВУМГ
Вимірювальна хіміко-аналітична лабораторія
по газопроводу "Оренбург - Новопсков"
Свідоцтво № LC 054 чинне до 07.12.2022 р. | [20 empty] | за період з 01.12.2018р. по 31.12.2018р.
Число місяця | Компонентний склад, % мол. | [11 empty] | Фізико-хімічні показники газу обчислені на основі компонентного складу, 101,325 кПа | [9 empty] | Температура точки роси вологи (Р = 3.92 МПа), °С | Температура точки роси вуглеводнів, °С | Масова концентрація сірководню, г/м3 | Масова концентрація меркаптанової сірки, г/м3 | Маса механічних домішок, г/м3
[13 empty] | Густина абсолютна, кг/м3,при 20 ºС, | Температура вимірювання/згоряння при 20/25°С
| метан, С1 | етан, С2 | пропан, С3 | ізо-бутан, і-С4 | н-бутан, н-С4 | нео-пентан, нео-С5 | ізо-пентан, і-С5 | н-пентан, н-С5 | гексани та вищі, С6+ | кисень, О2 | азот, N2 | діоксид вуглецю, CО2 |  | Теплота згоряння нижча |  |  | Теплота згоряння вища |  |  | Число Воббе вище
[14 empty] | ккал/м3 | МДж/м3 | кВт⋅год/м3 | ккал/м3 | МДж/м3 | кВт⋅год/м3 | ккал/м3 | МДж/м3 | кВт⋅год/м3
1 | [13 empty] | 8092.0991 | 33.88 | 9.4111 | 8966.2751 | 37.54 | 10.4278 | 11557.7531 | 48.39 | 13.4417
2 | [13 empty] | 8092.0991 | 33.88 | 9.4111 | 8966.2751 | 37.54 | 10.4278 | 11557.7531 | 48.39 | 13.4417
3 | 91.6185 | 4.0333 | 0.8441 | 0.0739 | 0.1095 | 0.0093 | 0.02 | 0.0153 | 0.0263 | 0.006 | 2.7982 | 0.4456 | 0.726 | 8135.0914 | 34.06 | 9.4611 | 9011.6558 | 37.73 | 10.4806 | 11605.5223 | 48.59 | 13.4972 | -21.6
4 | 91.7527 | 3.8313 | 0.8308 | 0.0752 | 0.1078 | 0.0032 | 0.0192 | 0.0145 | 0.0362 | 0.0089 | 2.8954 | 0.4248 | 0.725 | 8115.9837 | 33.98 | 9.4389 | 8990.1597 | 37.64 | 10.4556 | 11586.4146 | 48.51 | 13.475 | -22.2
5 | 91.8071 | 3.8013 | 0.8459 | 0.0764 | 0.1092 | 0.0023 | 0.0206 | 0.0154 | 0.039 | 0.0088 | 2.8197 | 0.4543 | 0.7251 | 8120.7606 | 34 | 9.4444 | 8994.9366 | 37.66 | 10.4611 | 11593.58 | 48.54 | 13.4833 | -21.1
6 | 91.8849 | 3.7467 | 0.8323 | 0.0749 | 0.1083 | 0.001 | 0.0205 | 0.0151 | 0.0315 | 0.0096 | 2.7988 | 0.4764 | 0.7245 | 8111.2068 | 33.96 | 9.4333 | 8985.3828 | 37.62 | 10.45 | 11586.4146 | 48.51 | 13.475 | -22.2
7 | [13 empty] | 8111.2068 | 33.96 | 9.4333 | 8985.3828 | 37.62 | 10.45 | 11586.4146 | 48.51 | 13.475 | -22.7
8 | [13 empty] | 8111.2068 | 33.96 | 9.4333 | 8985.3828 | 37.62 | 10.45 | 11586.4146 | 48.51 | 13.475
9 | [13 empty] | 8111.2068 | 33.96 | 9.4333 | 8985.3828 | 37.62 | 10.45 | 11586.4146 | 48.51 | 13.475
10 | 93.0257 | 3.2839 | 0.7936 | 0.0852 | 0.1184 | 0.0016 | 0.0217 | 0.0161 | 0.0248 | 0.0084 | 2.228 | 0.3926 | 0.7177 | 8132.7029 | 34.05 | 9.4583 | 9011.6558 | 37.73 | 10.4806 | 11672.3991 | 48.87 | 13.575 | -20.8
11 | 92.8315 | 3.3738 | 0.8405 | 0.0903 | 0.1223 | 0.0017 | 0.0232 | 0.0178 | 0.032 | 0.0081 | 2.2435 | 0.4153 | 0.7196 | 8147.0336 | 34.11 | 9.475 | 9025.9866 | 37.79 | 10.4972 | 11677.1761 | 48.89 | 13.5806 | -19.7
12 | 92.8585 | 3.3568 | 0.8368 | 0.0884 | 0.1199 | 0.0019 | 0.0229 | 0.0175 | 0.0347 | 0.0077 | 2.1972 | 0.4577 | 0.7197 | 8144.6452 | 34.1 | 9.4722 | 9023.5981 | 37.78 | 10.4944 | 11672.3991 | 48.87 | 13.575 | -19.8
13 | [13 empty] | 8144.6452 | 34.1 | 9.4722 | 9023.5981 | 37.78 | 10.4944 | 11672.3991 | 48.87 | 13.575
14 | 93.5756 | 3.0415 | 0.8229 | 0.0938 | 0.116 | 0.0016 | 0.0233 | 0.0168 | 0.0265 | 0.0078 | 1.7872 | 0.487 | 0.7158 | 8151.8106 | 34.13 | 9.4806 | 9033.1519 | 37.82 | 10.5056 | 11715.3914 | 49.05 | 13.625 | -18.8
15 | [13 empty] | 8151.8106 | 34.13 | 9.4806 | 9033.1519 | 37.82 | 10.5056 | 11715.3914 | 49.05 | 13.625
16 | [13 empty] | 8151.8106 | 34.13 | 9.4806 | 9033.1519 | 37.82 | 10.5056 | 11715.3914 | 49.05 | 13.625
17 | 92.7483 | 3.7651 | 0.9035 | 0.1019 | 0.1307 | 0.0023 | 0.0257 | 0.0186 | 0.0264 | 0.0088 | 1.743 | 0.5257 | 0.7217 | 8211.522 | 34.38 | 9.55 | 9097.6403 | 38.09 | 10.5806 | 11753.6067 | 49.21 | 13.6694 | -19.8
18 | 93.3098 | 3.2057 | 0.8463 | 0.0977 | 0.1253 | 0.0044 | 0.0258 | 0.0188 | 0.0309 | 0.0085 | 1.8418 | 0.485 | 0.7178 | 8166.1413 | 34.19 | 9.4972 | 9047.4827 | 37.88 | 10.5222 | 11720.1683 | 49.07 | 13.6306 | -18.5
19 | 93.3532 | 3.1595 | 0.8062 | 0.0897 | 0.1175 | 0.0031 | 0.0235 | 0.0173 | 0.0388 | 0.0082 | 1.9264 | 0.4566 | 0.717 | 8151.8106 | 34.13 | 9.4806 | 9033.1519 | 37.82 | 10.5056 | 11705.8376 | 49.01 | 13.6139 | -18.5
20 | 92.9038 | 3.3617 | 0.8286 | 0.0883 | 0.1167 | 0.002 | 0.0233 | 0.0176 | 0.0332 | 0.0086 | 2.1232 | 0.493 | 0.7197 | 8147.0336 | 34.11 | 9.475 | 9025.9866 | 37.79 | 10.4972 | 11677.1761 | 48.89 | 13.5806 | -18.2
21 | 93.2281 | 3.2199 | 0.7906 | 0.086 | 0.1122 | 0.0028 | 0.022 | 0.0169 | 0.0302 | 0.0067 | 2.0173 | 0.4673 | 0.7173 | 8139.8683 | 34.08 | 9.4667 | 9021.2096 | 37.77 | 10.4917 | 11689.1183 | 48.94 | 13.5944 | -18.6
22 | 93.2128 | 3.177 | 0.8364 | 0.0965 | 0.1303 | 0.0026 | 0.0271 | 0.0204 | 0.0272 | 0.008 | 2.0152 | 0.4465 | 0.7179 | 8151.8106 | 34.13 | 9.4806 | 9033.1519 | 37.82 | 10.5056 | 11698.6722 | 48.98 | 13.6056 | -20
23 | [13 empty] | 8151.8106 | 34.13 | 9.4806 | 9033.1519 | 37.82 | 10.5056 | 11698.6722 | 48.98 | 13.6056
24 | [13 empty] | 8151.8106 | 34.13 | 9.4806 | 9033.1519 | 37.82 | 10.5056 | 11698.6722 | 48.98 | 13.6056
25 | [13 empty] | 8151.8106 | 34.13 | 9.4806 | 9033.1519 | 37.82 | 10.5056 | 11698.6722 | 48.98 | 13.6056
26 | 93.408 | 3.1445 | 0.7946 | 0.0864 | 0.1127 | 0.003 | 0.0227 | 0.0176 | 0.0346 | 0.0061 | 1.9225 | 0.4473 | 0.7163 | 8147.0336 | 34.11 | 9.475 | 9028.375 | 37.8 | 10.5 | 11705.8376 | 49.01 | 13.6139 | -16.8 | -14.4
27 | 93.2437 | 3.186 | 0.831 | 0.0954 | 0.1297 | 0.0017 | 0.026 | 0.02 | 0.0275 | 0.0078 | 1.9853 | 0.4459 | 0.7177 | 8154.199 | 34.14 | 9.4833 | 9033.1519 | 37.82 | 10.5056 | 11703.4491 | 49 | 13.6111 | -16.6 | -14.1
28 | 93.2374 | 3.2109 | 0.8154 | 0.0911 | 0.1206 | 0.0022 | 0.0245 | 0.0183 | 0.0282 | 0.006 | 1.9982 | 0.4472 | 0.7174 | 8149.4221 | 34.12 | 9.4778 | 9028.375 | 37.8 | 10.5 | 11698.6722 | 48.98 | 13.6056 | -15.6 | -13.9
29 | 94.1359 | 2.8279 | 0.7839 | 0.0987 | 0.1224 | 0.0036 | 0.0243 | 0.018 | 0.0261 | 0.0066 | 1.5873 | 0.3653 | 0.7119 | 8161.3644 | 34.17 | 9.4917 | 9045.0942 | 37.87 | 10.5194 | 11763.1606 | 49.25 | 13.6806 | -15.6 | -13.8
30 | [13 empty] | 8161.3644 | 34.17 | 9.4917 | 9045.0942 | 37.87 | 10.5194 | 11763.1606 | 49.25 | 13.6806
31 | [13 empty] | 8161.3644 | 34.17 | 9.4917 | 9045.0942 | 37.87 | 10.5194 | 11763.1606 | 49.25 | 13.6806
Рівень одоризації відповідає чинним нормативним документам | [13 empty] | 8141.8029 | 34.0881 | 9.4689 | 9021.0663 | 37.7694 | 10.4915
Середньозважене значення теплоти згоряння:
| Заступник начальника Сєвєродонецького ЛВУМГ | [8 empty] | Шморгун М.А. | [10 empty] | 2019-01-02
|  | Підрозділу підприємства, якому підпорядкована лабораторія | [8 empty] | прізвище | [5 empty] | підпис |  |  |  | дата
| Завідувач ВХАЛ | [8 empty] | Гоцанюк Т.О. | [10 empty] | 2019-01-02
|  | Лабораторія, де здійснювалось вимірювання газу | [8 empty] | прізвище | [5 empty] | підпис |  |  |  | дата
| Начальник служби ГВ і М | [8 empty] | Ісаєв В.С. | [10 empty] | 2019-01-02
|  | Підрозділу, відповідального за облік газу за маршрутом | [8 empty] | прізвище | [5 empty] | підпис |  |  |  | дата

## додаток
Додаток до Паспорту фізико-хімічних показників природного газу. Маршрут №638
Область | ГРС, прямий споживач | Cередньозважене значення вищої теплоти згоряння
|  | ккал/м³ | МДж/м³ | кВт*год./м³
Маршрут №638 |  | 9021.0663 | 37.7694 | 10.4915
Луганська | Мілове | 9021.0186 | 37.7692 | 10.4914
Луганська | Просяне | 9021.3291 | 37.7705 | 10.4918
Луганська | Шелестівка | 9021.1858 | 37.7699 | 10.4916
Заступник начальника Сєвєродонецького ЛВУМГ |  | Шморгун М.А. |  |  | 2019-01-02
Підрозділу підприємства, якому підпорядкована лабораторія |  | прізвище |  | підпис | дата
Завідувач ВХАЛ |  | Гоцанюк Т.О. |  |  | 2019-01-02
Лабораторія, де здійснювалось вимірювання газу |  | прізвище |  | підпис | дата
Начальник служби ГВ і М |  | Ісаєв В.С. |  |  | 2019-01-02
Підрозділу, відповідального за облік газу за маршрутом |  | прізвище |  | підпис | дата