## паспорт
АТ "Укртрансгаз" | [5 empty] | ПАСПОРТ ФІЗИКО-ХІМІЧНИХ ПОКАЗНИКІВ ПРИРОДНОГО ГАЗУ №651 | [18 empty] | Маршрут №651
Філія "УМГ "ХАРКІВТРАНСГАЗ" | [5 empty] | переданого Сєвєродонецьким ЛВУМГ та прийнятого ПАТ "Луганськгаз"
Сєвєродонецьке ЛВУМГ
Вимірювальна хіміко-аналітична лабораторія
по газопроводу "Новопсков-Краматорськ"
Свідоцтво № LC 041 від 13.06.2017р. чинне до 13.06.2022 р. | [20 empty] | за період з 01.12.2018р. по 31.12.2018р.
Число місяця | Компонентний склад, % мол. | [11 empty] | Фізико-хімічні показники газу обчислені на основі компонентного складу, 101,325 кПа | [9 empty] | Температура точки роси вологи (Р = 3.92 МПа), °С | Температура точки роси вуглеводнів, °С | Масова концентрація сірководню, г/м3 | Масова концентрація меркаптанової сірки, г/м3 | Маса механічних домішок, г/м3
[13 empty] | Густина абсолютна, кг/м3,при 20 ºС, | Температура вимірювання/згоряння при 20/25°С
| метан, С1 | етан, С2 | пропан, С3 | ізо-бутан, і-С4 | н-бутан, н-С4 | нео-пентан, нео-С5 | ізо-пентан, і-С5 | н-пентан, н-С5 | гексани та вищі, С6+ | кисень, О2 | азот, N2 | діоксид вуглецю, CО2 |  | Теплота згоряння нижча |  |  | Теплота згоряння вища |  |  | Число Воббе вище
[14 empty] | ккал/м3 | МДж/м3 | кВт⋅год/м3 | ккал/м3 | МДж/м3 | кВт⋅год/м3 | ккал/м3 | МДж/м3 | кВт⋅год/м3
1 | [13 empty] | 8078.3893 | 33.8226 | 9.3952 | 8950.2724 | 37.473 | 10.4092 | 11562.1956 | 48.4086 | 13.4468
2 | [13 empty] | 8078.3893 | 33.8226 | 9.3952 | 8950.2724 | 37.473 | 10.4092 | 11562.1956 | 48.4086 | 13.4468
3 | [13 empty] | 8078.3893 | 33.8226 | 9.3952 | 8950.2724 | 37.473 | 10.4092 | 11562.1956 | 48.4086 | 13.4468
4 | [13 empty] | 8078.3893 | 33.8226 | 9.3952 | 8950.2724 | 37.473 | 10.4092 | 11562.1956 | 48.4086 | 13.4468
5 | 91.8796 | 3.7897 | 0.8256 | 0.0739 | 0.1095 | 0.0017 | 0.0263 | 0.0157 | 0.0162 | 0.009 | 2.8286 | 0.4242 | 0.7239 | 8112.7115 | 33.9663 | 9.4351 | 8987.3891 | 37.6284 | 10.4523 | 11592.5529 | 48.5357 | 13.4821 | -15.8 | -15.9
6 | [13 empty] | 8112.7115 | 33.9663 | 9.4351 | 8987.3891 | 37.6284 | 10.4523 | 11592.5529 | 48.5357 | 13.4821
7 | [13 empty] | 8112.7115 | 33.9663 | 9.4351 | 8987.3891 | 37.6284 | 10.4523 | 11592.5529 | 48.5357 | 13.4821
8 | [13 empty] | 8112.7115 | 33.9663 | 9.4351 | 8987.3891 | 37.6284 | 10.4523 | 11592.5529 | 48.5357 | 13.4821
9 | [13 empty] | 8112.7115 | 33.9663 | 9.4351 | 8987.3891 | 37.6284 | 10.4523 | 11592.5529 | 48.5357 | 13.4821
10 | [13 empty] | 8112.7115 | 33.9663 | 9.4351 | 8987.3891 | 37.6284 | 10.4523 | 11592.5529 | 48.5357 | 13.4821
11 | [13 empty] | 8112.7115 | 33.9663 | 9.4351 | 8987.3891 | 37.6284 | 10.4523 | 11592.5529 | 48.5357 | 13.4821
12 | 92.6338 | 3.3072 | 0.8162 | 0.0787 | 0.1129 | 0.0026 | 0.0267 | 0.0178 | 0.0339 | 0.0091 | 2.505 | 0.4561 | 0.7205 | 8112.4965 | 33.9654 | 9.4348 | 8988.0817 | 37.6313 | 10.4531 | 11621.0473 | 48.655 | 13.5153 | -15.8 | -15.9
13 | [13 empty] | 8112.4965 | 33.9654 | 9.4348 | 8988.0817 | 37.6313 | 10.4531 | 11621.0473 | 48.655 | 13.5153
14 | [13 empty] | 8112.4965 | 33.9654 | 9.4348 | 8988.0817 | 37.6313 | 10.4531 | 11621.0473 | 48.655 | 13.5153
15 | [13 empty] | 8112.4965 | 33.9654 | 9.4348 | 8988.0817 | 37.6313 | 10.4531 | 11621.0473 | 48.655 | 13.5153
16 | [13 empty] | 8112.4965 | 33.9654 | 9.4348 | 8988.0817 | 37.6313 | 10.4531 | 11621.0473 | 48.655 | 13.5153
17 | 93.5776 | 3.015 | 0.8034 | 0.0917 | 0.116 | 0.0014 | 0.0288 | 0.0187 | 0.0247 | 0.009 | 1.752 | 0.5617 | 0.7162 | 8145.099 | 34.1019 | 9.4728 | 9025.0073 | 37.7859 | 10.4961 | 11703.9268 | 49.002 | 13.6117 | -14.5 | -13.2
18 | [13 empty] | 8145.099 | 34.1019 | 9.4728 | 9025.0073 | 37.7859 | 10.4961 | 11703.9268 | 49.002 | 13.6117
19 | [13 empty] | 8145.099 | 34.1019 | 9.4728 | 9025.0073 | 37.7859 | 10.4961 | 11703.9268 | 49.002 | 13.6117
20 | [13 empty] | 8145.099 | 34.1019 | 9.4728 | 9025.0073 | 37.7859 | 10.4961 | 11703.9268 | 49.002 | 13.6117
21 | [13 empty] | 8145.099 | 34.1019 | 9.4728 | 9025.0073 | 37.7859 | 10.4961 | 11703.9268 | 49.002 | 13.6117
22 | [13 empty] | 8145.099 | 34.1019 | 9.4728 | 9025.0073 | 37.7859 | 10.4961 | 11703.9268 | 49.002 | 13.6117
23 | [13 empty] | 8145.099 | 34.1019 | 9.4728 | 9025.0073 | 37.7859 | 10.4961 | 11703.9268 | 49.002 | 13.6117
24 | [13 empty] | 8145.099 | 34.1019 | 9.4728 | 9025.0073 | 37.7859 | 10.4961 | 11703.9268 | 49.002 | 13.6117
25 | [13 empty] | 8145.099 | 34.1019 | 9.4728 | 9025.0073 | 37.7859 | 10.4961 | 11703.9268 | 49.002 | 13.6117
26 | [13 empty] | 8145.099 | 34.1019 | 9.4728 | 9025.0073 | 37.7859 | 10.4961 | 11703.9268 | 49.002 | 13.6117
27 | [13 empty] | 8145.099 | 34.1019 | 9.4728 | 9025.0073 | 37.7859 | 10.4961 | 11703.9268 | 49.002 | 13.6117
28 | 93.4365 | 3.0968 | 0.7828 | 0.0869 | 0.1116 | 0.002 | 0.0278 | 0.0177 | 0.0175 | 0.0093 | 2.0047 | 0.4064 | 0.7155 | 8135.5452 | 34.0619 | 9.4616 | 9014.4742 | 37.7418 | 10.4838 | 11696.1404 | 48.9694 | 13.6026 |  |  | 0,0001 | 0,0002 | відсутні
29 | [13 empty] | 8135.5452 | 34.0619 | 9.4616 | 9014.4742 | 37.7418 | 10.4838 | 11696.1404 | 48.9694 | 13.6026
30 | [13 empty] | 8135.5452 | 34.0619 | 9.4616 | 9014.4742 | 37.7418 | 10.4838 | 11696.1404 | 48.9694 | 13.6026
31 | [13 empty] | 8135.5452 | 34.0619 | 9.4616 | 9014.4742 | 37.7418 | 10.4838 | 11696.1404 | 48.9694 | 13.6026
Рівень одоризації відповідає чинним нормативним документам | [13 empty] | 8123.4834 | 34.0114 | 9.4476 | 9000.5017 | 37.6833 | 10.4676
Середньозважене значення теплоти згоряння:
| Начальник Сєвєродонецького ЛВУМГ | [8 empty] | Головко Ю.О. | [10 empty] | 2019-01-02
|  | Підрозділу підприємства, якому підпорядкована лабораторія | [8 empty] | прізвище | [5 empty] | підпис |  |  |  | дата
| Інженер II кат. ВХАЛ | [8 empty] | Єрьоменко М.О. | [10 empty] | 2019-01-02
|  | Лабораторія, де здійснювалось вимірювання газу | [8 empty] | прізвище | [5 empty] | підпис |  |  |  | дата
| Начальник служби ГВ і М | [8 empty] | Ісаєв В.С. | [10 empty] | 2019-01-02
|  | Підрозділу, відповідального за облік газу за маршрутом | [8 empty] | прізвище | [5 empty] | підпис |  |  |  | дата

## додаток
Додаток до Паспорту фізико-хімічних показників природного газу. Маршрут №651
Область | ГРС, прямий споживач | Cередньозважене значення вищої теплоти згоряння
|  | ккал/м³ | МДж/м³ | кВт*год./м³
Маршрут №651 |  | 9000.5017 | 37.6833 | 10.4676
Луганська | Новоастрахань | 9000.1673 | 37.6819 | 10.4672
Луганська | к-п ім.Артема /Федчине | 9000.2629 | 37.6823 | 10.4673
Луганська | к-п Перемога /Смолянинове | 9001.0749 | 37.6857 | 10.4683
Луганська | к-п Родіна /с. Чабанівка | 9000.2151 | 37.6821 | 10.4673
Начальник Сєвєродонецького ЛВУМГ |  | Головко Ю.О. |  |  | 2019-01-02
Підрозділу підприємства, якому підпорядкована лабораторія |  | прізвище |  | підпис | дата
Інженер II кат. ВХАЛ |  | Єрьоменко М.О. |  |  | 2019-01-02
Лабораторія, де здійснювалось вимірювання газу |  | прізвище |  | підпис | дата
Начальник служби ГВ і М |  | Ісаєв В.С. |  |  | 2019-01-02
Підрозділу, відповідального за облік газу за маршрутом |  | прізвище |  | підпис | дата